## 表-04 单位工程招标控制价汇总表
序号 | 汇 总 内 容 | 金 额(元) | 其中：暂估价(元)
1 | 分部分项工程费 | 15813799.62 | 614041.76
1.1 | 砼、钢筋、模板工程 | 9583210.39
1.2 | 砌筑工程 | 1537743.57
1.3 | 金属工程 | 101682.66
1.4 | 楼地面装修工程 | 168083.58
1.5 | 墙面装修工程 | 3324542.99 | 586963.36
1.6 | 屋面装修工程 | 418561.09
1.7 | 屋面排水工程 | 14700.63
1.8 | 天棚装修工程 | 419406.86
1.9 | 其他工程 | 245867.85 | 27078.40
2 | 措施项目费 | 3992554
2.1 | 其中：安全文明施工费 | 675721.18
2.2 | 其他措施费（费率类）
2.3 | 单价措施费 | 3316832.82
3 | 其他项目费 | 8389733.11 | －
3.1 | 其中：暂列金额 |  | －
3.2 | 其中：专业工程暂估价 | 8389733.11 | －
3.3 | 其中：计日工 |  | －
3.4 | 其中：总承包服务费 |  | －
3.5 | 其中：其他
4 | 规费 | 837852.26 | －
4.1 | 定额规费 | 837852.26 | －
4.2 | 工程排污费 |  | －
4.3 | 其他
5 | 不含税工程造价 | 29033938.99
6 | 增值税 | 2613054.51 | －
7 | 含税工程造价 | 31646993.5
招标控制价合计=1+2+3+4+6 | 招标控制价合计=1+2+3+4+6 | 31,646,993.50 | 614041.76

## 表-11 总价措施项目清单与计价汇总表
序号 | 项目编码 | 项 目 名 称 | 计 算 基 础 | 费率(%) | 金 额(元) | 调整费 率(%) | 调整后金额 (元) | 备 注
1 | 011707001001 | 安全文明施工费 | 分部分项安全文明施工费+单价措施安全文明施工费 |  | 675721.18
2 |  | 其他措施费（费率类）
2.1 | 011707002001 | 夜间施工增加费 | 分部分项其他措施费+单价措施其他措施费 | 0
2.2 | 011707004001 | 二次搬运费 | 分部分项其他措施费+单价措施其他措施费 | 0
2.3 | 011707005001 | 冬雨季施工增加费 | 分部分项其他措施费+单价措施其他措施费 | 0
3 |  | 其他（费率类）
合 计 | 合 计 |  |  |  | 675721.18

## 表-12 其他项目清单与计价汇总表
序号 | 项 目 名 称 | 金 额(元) | 结算金额(元) | 备 注
1 | 暂列金额 | 0 |  | 明细详见表-12-1
2 | 暂估价 | 8389733.11
2.2 | 专业工程暂估价 | 8389733.11 |  | 明细详见表-12-3
3 | 计日工 | 0 |  | 明细详见表-12-4
4 | 总承包服务费 | 0 |  | 明细详见表-12-5
合 计 | 合计 | 8389733.11 |  | —

## 表-12-1 暂列金额明细表
序号 | 项 目 名 称 | 计量单位 | 暂定金额(元) | 备 注
1 | 暂列金额 | 项
合 计 | 合 计 | 合计 |  | —

## 表-12-2 材料(工程设备)暂估价及调整表
序号 | 材料(工程设备) 名称、规格、型号 | 计量 单位 | 数 量 |  | 暂 估(元) | 合价 | 确 认(元) | 确认(元) | 差额±(元) | 差额±(元) | 备 注
序号 | 材料(工程设备)名称、规格、型号 | 计量单位 | 暂 估 | 确 认 | 单 价 | 合 价 | 单 价 | 合 价 | 单 价 | 合 价 | 备注
1 | 陶瓷地砖 综合 | m2 | 406.6192 |  | 50 | 20330.96
2 | 楼梯地砖 综合 | m2 | 50.9309 |  | 50 | 2546.54
3 | 天然石材饰面板 600mm*600mm | m2 | 67.6668 |  | 160 | 10826.69
4 | 真石面漆 | kg | 39.0936 |  | 6.48 | 253.33
5 | 天然石材饰面板 | m2 | 37.7453 |  | 160 | 6039.25
6 | 石材饰面板 | m2 | 47.912 |  | 160 | 7665.92
7 | 石材 1200mm*1200mm | m2 | 3539.8692 |  | 160 | 566379.07

## 表-12-3 专业工程暂估价及结算价表
序号 | 工 程 名 称 | 工程内容 | 暂估金额 （元） | 结算金额 (元) | 差额±(元) | 备 注
1 | 金属窗 | 10906.57*630 | 6871139.1 |  |  | 暂定630元/m2
2 | 玻璃幕墙 | 853.61*1007 | 859585.27 |  |  | 暂定1007元/m2
3 | 铝单板 | 347.5*650 | 225875 |  |  | 暂定650元/m2
4 | 木质门 | 185*640 | 118400 |  |  | 暂定640元/m2
5 | 甲级钢制防火门 | 12.2*387 | 4721.4 |  |  | 暂定387元/m2
6 | 乙级钢制防火门 | 2.3*370 | 851 |  |  | 暂定370元/m2
7 | 丙级钢制防火门 | 5.2*353 | 1835.6 |  |  | 暂定353元/m2
8 | 甲级木制防火门 | 7.56*290 | 2192.4 |  |  | 暂定290元/m2
9 | 乙级木制防火门 | 102.42*273 | 27960.66 |  |  | 暂定273元/m2
10 | 丙级木制防火门 | 10.08*250 | 2520 |  |  | 暂定250元/m2
11 | 玻璃门 | 19.42*1294. | 25129.48 |  |  | 暂定1294元/m2
12 | 空调百叶 | 252.3*912 | 230097.6 |  |  | 暂定912元/m2
13 | 风井百叶 | 21.3*912 | 19425.6 |  |  | 暂定912元/m2
合 计 | 合 计 | 合计 | 8389733.11 |  |  | —

## 表-12-4 计日工表
编号 | 项 目 名 称 | 单位 | 暂定数量 | 实际数量 | 综合单价 (元) | 合 价(元)
序号 | 项目名称 | 单位 | 暂定数量 | 实际数量 | 综合单价(元) | 暂 定 | 实 际
一 | 人工
1
人工小计 | 人工小计 | 人工小计 | 人工小计 | 人工小计 | 人工小计
二 | 材料
1
材料小计 | 材料小计 | 材料小计 | 材料小计 | 材料小计 | 材料小计
三 | 施工机械
1
施工机械小计 | 施工机械小计 | 施工机械小计 | 施工机械小计 | 施工机械小计 | 施工机械小计
四、企业管理费和利润 | 四 | 四 | 四 | 四 | 四
总 计

## 表-12-5 总承包服务费计价表
序号 | 项 目 名 称 | 项目价值（元） | 服务内容 | 计算基础 | 费率(%) | 金 额(元)
| 合 计 | - | - |  | -

## 表-13 规费、税金项目计价表
序号 | 项 目 名 称 | 计 算 基 础 | 计算基数 | 计算费率 (%) | 金 额(元)
1 | 规费 | 定额规费+工程排污费+其他 | 837852.26 |  | 837852.26
1.1 | 定额规费 | 分部分项规费+单价措施规费 | 837852.26 |  | 837852.26
1.2 | 工程排污费
1.3 | 其他
2 | 增值税 | 不含税工程造价 | 29033938.99 | 9 | 2613054.51
合 计 | 合 计 | 合 计 | 合 计 |  | 3450906.77

## 表-14 主要材料价格表
序号 | 材料编码 | 材料名称 | 规格、型号 等特殊要求 | 单位 | 数 量 | 单 价 | 合 价
1 | 01190156 | 槽钢 | 18#以外 | kg | 9904.276697 | 3.921 | 38834.67
2 | 80230801@1 | 加气混凝土砌块 | 600*120*240 | m3 | 427.6818 | 218.96 | 93645.2
3 | 80230806@1 | 加气混凝土砌块 | 600*190*240 | m3 | 2974.265468 | 210.31 | 625517.77
4 | 80230811@1 | 加气混凝土砌块 | 600*240*240 | m3 | 3.3218 | 210.31 | 698.61
5 | 80210559 | 预拌混凝土 | C25 | m3 | 290.7878 | 559.87 | 162803.36
6 | 80210561 | 预拌混凝土 | C30 | m3 | 2266.244525 | 574.43 | 1301798.84
7 | 80210561@11 | 预拌混凝土 | C35 | m3 | 521.0277 | 589 | 306885.31
8 | 80210701 | 预拌细石混凝土 | C20 | m3 | 0.05353 | 553.4 | 29.62
9 | 80210701@1 | 预拌细石混凝土 | C25 | m3 | 0.16059 | 569.58 | 91.47
10 | 80010151 | 预拌水泥砂浆 |  | m3 | 72.5344 | 482.76 | 35016.71
11 | 80010543 | 预拌抹灰砂浆 | M10 | m3 | 1.5639 | 498.276 | 779.26
12 | 80010543@1 | 干混抹灰砂浆 | DP M10 | m3 | 210.2947 | 498.276 | 104784.8
13 | 80010731@3 | 预拌砌筑砂浆 | DM M5.0 | m3 | 247.4658 | 459.342 | 113671.44
14 | 80010747 | 预拌地面砂浆 | DS M15 | m3 | 36.6839 | 490.482 | 17992.79
15 | 80010751 | 预拌地面砂浆 | DS M20 | m3 | 34.1141 | 498.276 | 16998.24

## 表-08 分部分项工程和单价措施项目清单与计价表
序号 | 项目编码 | 项目名称 | 项目特征描述 | 计量单位 | 工程量 | 金 额(元) | 综合合价 | 材料暂估价
序号 | 项目编码 | 项目名称 | 项目特征描述 | 计量单位 | 工程量 | 综合单价 | 合 价 | 其中
序号 | 项目编码 | 项目名称 | 项目特征描述 | 计量单位 | 工程量 | 综合单价 | 综合合价 | 暂估价
|  | 砼、钢筋、模板工程 |  |  |  |  | 9583210.39
|  | 混凝土工程 |  |  |  |  | 3775945.74
1 | 010501006001 | 设备基础 | 1.混凝土强度等级：C25 2.混凝土拌合料要求：综合考虑各类粒径 3.综合考虑混凝土运输及泵送费用 4.其他说明：详见相关设计、要求及规范 | m3 | 15.56 | 620.62 | 9656.85
2 | 010502001001 | 矩形柱 | 1.混凝土强度等级：C35 2.混凝土拌合料要求：综合考虑各类粒径 3.综合考虑混凝土运输及泵送费用 4.其他说明：详见相关设计、要求及规范 | m3 | 528.7 | 716.94 | 379046.18
3 | 010502001002 | 矩形柱 | 1.混凝土强度等级：C30 2.混凝土拌合料要求：综合考虑各类粒径 3.综合考虑混凝土运输及泵送费用 4.其他说明：详见相关设计、要求及规范 | m3 | 375.15 | 702.67 | 263606.65
4 | 010504001001 | 直形墙 | 1.墙类型、高度和厚度：综合各类型（直行、弧形等）、高度和厚度 2.混凝土强度等级：C35 3.混凝土拌合料要求：综合考虑各类粒径 4.综合考虑混凝土运输及泵送费用 5.其他说明：详见相关设计、要求及规范 | m3 | 121.2 | 669.93 | 81195.52
5 | 010504001002 | 直形墙 | 1.墙类型、高度和厚度：综合各类型（直行、弧形等）、高度和厚度 2.混凝土强度等级：C30 3.混凝土拌合料要求：综合考虑各类粒径 4.综合考虑混凝土运输及泵送费用 5.其他说明：详见相关设计、要求及规范 | m3 | 186.34 | 655.61 | 122166.37
6 | 010504001003 | 电梯井壁直形墙 | 1.墙类型、高度和厚度：电梯井壁、综合各类高度和厚度 2.混凝土强度等级：C30 3.混凝土拌合料要求：综合考虑各类粒径 4.综合考虑混凝土运输及泵送费用 5.其他说明：详见相关设计、要求及规范 | m3 | 712.02 | 657.9 | 468437.96
7 | 010504001004 | 电梯井壁直形墙 | 1.墙类型、高度和厚度：电梯井壁、综合各类高度和厚度 2.混凝土强度等级：C35 3.混凝土拌合料要求：综合考虑各类粒径 4.综合考虑混凝土运输及泵送费用 5.其他说明：详见相关设计、要求及规范 | m3 | 216.4 | 672.22 | 145468.41
8 | 010504003001 | 短肢剪力墙 | 1.短肢剪力墙 2.混凝土强度等级：C30 3.混凝土拌合料要求：综合考虑各类粒径 4.综合考虑混凝土运输及泵送费用 5.其他说明：详见相关设计、要求及规范 | m3 | 64.61 | 663.82 | 42889.41
9 | 010504003002 | 短肢剪力墙 | 1.短肢剪力墙 2.混凝土强度等级：C35 3.混凝土拌合料要求：综合考虑各类粒径 4.综合考虑混凝土运输及泵送费用 5.其他说明：详见相关设计、要求及规范 | m3 | 5.92 | 678.13 | 4014.53
10 | 010503002001 | 矩形梁 | 1.梁底标高和截面尺寸：矩形梁，综合各类尺寸、高度 2.混凝土强度等级：C30 3.混凝土拌合料要求：综合考虑各类粒径 4.综合考虑混凝土运输及泵送费用 5.其他说明：详见相关设计、要求及规范 | m3 | 21.43 | 643.83 | 13797.28
11 | 010503002002 | 矩形梁 | 1.梁底标高和截面尺寸：矩形梁，综合各类尺寸、高度 2.混凝土强度等级：C35 3.混凝土拌合料要求：综合考虑各类粒径 4.综合考虑混凝土运输及泵送费用 5.其他说明：详见相关设计、要求及规范 | m3 | 91.68 | 658.55 | 60375.86
12 | 010503002003 | 连梁 | 1.梁底标高和截面尺寸：连梁，综合各类尺寸、高度 2.混凝土强度等级：C30 3.混凝土拌合料要求：综合考虑各类粒径 4.综合考虑混凝土运输及泵送费用 5.其他说明：详见相关设计、要求及规范 | m3 | 56.29 | 655.61 | 36904.29
13 | 010503002004 | 连梁 | 1.梁底标高和截面尺寸：连梁，综合各类尺寸、高度 2.混凝土强度等级：C35 3.混凝土拌合料要求：综合考虑各类粒径 4.综合考虑混凝土运输及泵送费用 5.其他说明：详见相关设计、要求及规范 | m3 | 7.09 | 669.93 | 4749.8
14 | 010505001001 | 有梁板 | 1.梁截面、板底标高和厚度：综合各类截面、标高和厚度 2.混凝土强度等级：C30 3.混凝土拌合料要求：综合考虑各类粒径 4.有梁板的坡度：坡度系数综合考虑 5.综合考虑混凝土运输及泵送费用 6.其他说明：详见相关设计、要求及规范 | m3 | 535.64 | 645.02 | 345498.51
15 | 010505001002 | 有梁板 | 1.梁截面、板底标高和厚度：综合各类截面、标高和厚度 2.混凝土强度等级：C35 3.混凝土拌合料要求：综合考虑各类粒径 4.有梁板的坡度：坡度系数综合考虑 5.综合考虑混凝土运输及泵送费用 6.其他说明：详见相关设计、要求及规范 | m3 | 1816.3 | 659.73 | 1198267.6
16 | 010505003001 | 平板 | 1.板底标高和厚度：综合各类标高和厚度 2.混凝土强度等级：C30 3.混凝土拌合料要求：综合考虑各类粒径 4.平板的坡度：坡度系数综合考虑 5.综合考虑混凝土运输及泵送费用 6.其他说明：详见相关设计、要求及规范 | m3 | 77.58 | 654.3 | 50760.59
17 | 010505003002 | 平板 | 1.板底标高和厚度：综合各类标高和厚度 2.混凝土强度等级：C35 3.混凝土拌合料要求：综合考虑各类粒径 4.平板的坡度：坡度系数综合考虑 5.综合考虑混凝土运输及泵送费用 | m3 | 28.73 | 669.01 | 19220.66
18 | 010505008001 | 悬挑板、空调板 | 1.种类：综合各类型 2.混凝土强度等级：C35 3.混凝土拌合料要求：综合考虑各类粒径 4.综合考虑混凝土运输及泵送费用 5.其他说明：详见相关设计、要求及规范 | m3 | 8.32 | 775.49 | 6452.08
19 | 010506001001 | 直形楼梯 | 1.混凝土强度等级：C30 2.混凝土拌合料要求：综合考虑各类粒径 3.楼梯类型：综合各类直形楼梯 4.综合考虑混凝土运输及泵送费用 5.其他说明：详见相关设计、要求及规范 | m2 | 886.2 | 194.2 | 172100.04
20 | 010506001002 | 直形楼梯 | 1.混凝土强度等级：C35 2.混凝土拌合料要求：综合考虑各类粒径 3.楼梯类型：综合各类直形楼梯 4.综合考虑混凝土运输及泵送费用 5.其他说明：详见相关设计、要求及规范 | m2 | 78.21 | 197.97 | 15483.23
21 | 010505007001 | 天沟(檐沟）、挑檐板 | 1.混凝土强度等级：C30 2.混凝土拌合料要求：综合考虑各类粒径 3.综合考虑混凝土运输及泵送费用 4.其他说明：详见相关设计、要求及规范 | m3 | 1.24 | 781.71 | 969.32
22 | 010505007002 | 天沟(檐沟）、挑檐板 | 1.混凝土强度等级：C35 2.混凝土拌合料要求：综合考虑各类粒径 3.综合考虑混凝土运输及泵送费用 4.其他说明：详见相关设计、要求及规范 | m3 | 3.03 | 796.42 | 2413.15
23 | 010505006001 | 栏板 | 1.厚度：综合各类厚度 2.混凝土强度等级：C35 3.混凝土拌合料要求：综合考虑各类粒径 4.综合考虑混凝土运输及泵送费用 5.其他说明：详见相关设计、要求及规范 | m3 | 3.99 | 790.91 | 3155.73
24 | 010505006002 | 栏板 | 1.厚度：综合各类厚度 2.混凝土强度等级：C30 3.混凝土拌合料要求：综合考虑各类粒径 4.综合考虑混凝土运输及泵送费用 5.其他说明：详见相关设计、要求及规范 | m3 | 3.99 | 776.19 | 3097
25 | 010505008002 | 雨篷板 | 1.种类：综合各类型 2.混凝土强度等级：C30 3.混凝土拌合料要求：综合考虑各类粒径 4.综合考虑混凝土运输及泵送费用 5.其他说明：详见相关设计、要求及规范 | m3 | 13.44 | 769.59 | 10343.29
26 | 010505008003 | 雨篷板 | 1.种类：综合各类型 2.混凝土强度等级：C35 3.混凝土拌合料要求：综合考虑各类粒径 4.综合考虑混凝土运输及泵送费用 5.其他说明：详见相关设计、要求及规范 | m3 | 13.44 | 784.31 | 10541.13
27 | 010508001001 | 墙 后浇带 | 1.墙类型、高度和厚度：综合各类墙（直行墙、弧形墙、电梯井壁、短支剪力墙、挡土墙）、综合各类高度和厚度 2.混凝土强度等级：C35 3.混凝土拌合料要求：综合考虑各类粒径 4.砼凿毛、清理、钢筋调直、除锈、配置加强带密纹钢丝网 5.综合考虑混凝土运输及泵送费用 6.其他说明：详见相关设计、要求及规范 | m3 | 0.69 | 712.35 | 491.52
28 | 010508001002 | 梁 后浇带 | 1.梁截面、梁底标高和厚度：综合各类截面、标高和厚度 2.混凝土强度等级：C35 3.混凝土拌合料要求：综合考虑各类粒径 4.梁的坡度：综合各类坡度 5.综合考虑混凝土运输及泵送费用 6.其他说明：详见相关设计、要求及规范 | m3 | 41.78 | 698.7 | 29191.69
29 | 010508001003 | 板 后浇带 | 1.梁截面、板底标高和厚度：综合各类截面、标高和厚度 2.混凝土强度等级：C35 3.混凝土拌合料要求：综合考虑各类粒径 4.有梁板的坡度：综合各类坡度 5.砼凿毛、清理、钢筋调直、除锈、配置加强带密纹钢丝网 6.综合考虑混凝土运输及泵送费用 7.适用范围：有梁板、平板、无梁板 8.其他说明：详见相关设计、要求及规范 | m3 | 70.66 | 701.2 | 49546.79
30 | 010502002001 | 构造柱 | 1.种类：综合各类截面尺寸 2.混凝土强度等级：C25 3.混凝土拌合料要求：综合考虑各类粒径 4.综合考虑混凝土运输费用 5.其他说明：详见相关设计、要求及规范 | m3 | 101.17 | 750.04 | 75881.55
31 | 010502002002 | 门垛 | 1.种类：综合各类截面尺寸 2.混凝土强度等级：C25 3.混凝土拌合料要求：综合考虑各类粒径 4.综合考虑混凝土运输费用 5.其他说明：详见相关设计、要求及规范 | m3 | 85.2 | 750.04 | 63903.41
32 | 010503004001 | 圈梁 | 1.梁底标高和截面尺寸：综合各类尺寸 2.混凝土强度等级：C25 3.混凝土拌合料要求：综合考虑各类粒径 4.综合考虑混凝土运输费用 5.其他说明：详见相关设计、要求及规范 | m3 | 34.69 | 704.72 | 24446.74
33 | 010503004002 | 挡水地脚 | 1.部位及截面尺寸：卫生间等有水房间及内墙导墙，综合考虑截面尺寸 2.混凝土强度等级：C20细石混凝土 3.混凝土拌合料要求：综合考虑各类粒径 4.综合考虑混凝土运输费用 5.其他说明：详见相关设计、要求及规范 | m3 | 8.05 | 698.18 | 5620.35
34 | 010503005001 | 过梁 | 1.梁底标高和截面尺寸：综合各类尺寸 2.混凝土强度等级：C25 3.混凝土拌合料要求：综合考虑各类粒径 4.综合考虑混凝土运输费用 5.其他说明：详见相关设计、要求及规范 | m3 | 23.32 | 729.35 | 17008.44
35 | 010507005001 | 压顶 | 1.混凝土强度等级：C25 2.混凝土拌合料要求：综合考虑各类粒径 3.综合考虑混凝土运输费用 4.其他说明：详见相关设计、要求及规范 | m3 | 0.88 | 806.02 | 709.3
36 | 010507001001 | 散水 | 1.混凝土强度等级：C25 2.砼厚度:综合各种厚度 3.混凝土拌合料要求：综合考虑各类粒径 4.基层材料:综合各类基层,夯实达到规范要求 5.伸缩缝:综合考虑 6.综合考虑混凝土运输费用 5.其他说明：详见相关设计、要求及规范 | m2 | 373.33 | 66.1 | 24677.11
37 | 010507001002 | 坡道 | 1.混凝土强度等级：C25 2.混凝土拌合料要求：综合考虑各类粒径 3.基层材料:综合各类基层,夯实达到规范要求 4.综合考虑混凝土运输费用 5.其他说明：详见相关设计、要求及规范 | m3 | 10.05 | 625.83 | 6289.59
38 | 010507004001 | 台阶 | 1.混凝土强度等级：C20 2.混凝土拌合料要求：综合考虑各类粒径 3.基层材料:综合各类基层,夯实达到规范要求 4.综合考虑混凝土运输费用 5.其他说明：详见相关设计、要求及规范 | m2 | 80.1 | 89.82 | 7194.58
39 | 010507007001 | 小型构件 | 1.混凝土强度等级：C25 2.混凝土拌合料要求：综合考虑各类粒径 3.综合考虑混凝土运输费用 | m3 | 0.23 | 862.65 | 198.41
40 | 010507003001 | 地沟 | 1.构建类型：综合各类型 2.混凝土强度等级：C30 3.混凝土拌合料要求：综合考虑各类粒径 4.综合考虑混凝土运输费用 5.其他说明：详见相关设计、要求及规范 | m3 | 0.26 | 672.38 | 174.82
|  | 钢筋工程 |  |  |  |  | 1144408.04
1 | 010515001001 | 现浇构件钢筋 HPB300 钢筋 | 1.钢筋种类、规格：I级钢、直径10以内【甲供材】 2.综合考虑弧形构件，钢筋人工的系数调整 3.含现场预留钢筋的防锈及保护（须满足规范要求） 4.其他说明：详见相关设计、要求及规范 | t | 33.9 | 1459.75 | 49485.53
2 | 010515001002 | 现浇构件钢筋 HPB300 钢筋 | 1.钢筋种类、规格：I级钢、直径10以上【甲供材】 2.综合考虑弧形构件时，钢筋人工的系数调整 3.含现场预留钢筋的防锈及保护（须满足规范要求） 4.其他说明：详见相关设计、要求及规范 | t | 0.3 | 1080.71 | 324.21
3 | 010515001003 | 现浇构件钢筋 HRB400以内 钢筋直径≤10mm | 1.钢筋种类、规格：Ⅲ级钢、直径10以内【甲供材】 2.综合考虑弧形构件时，钢筋人工的系数调整 3.含现场预留钢筋的防锈及保护（须满足规范要求） 5.其他说明：详见相关设计、要求及规范 | t | 78.43 | 1210.59 | 94946.57
4 | 010515001004 | 现浇构件钢筋 HRB400以内 钢筋直径≤18mm | 1.钢筋种类、规格：Ⅲ级钢、直径 ≤18mm【甲供材】 2.综合考虑弧形构件时，钢筋人工的系数调整 3.含现场预留钢筋的防锈及保护（须满足规范要求） 4.其他说明：详见相关设计、要求及规范 | t | 77.558 | 1155.75 | 89637.66
5 | 010515001005 | 现浇构件钢筋 HRB400以内 钢筋直径≤25mm | 1.钢筋种类、规格：Ⅲ级钢、直径 ≤25mm【甲供材】 2.综合考虑弧形构件时，钢筋人工的系数调整 3.含现场预留钢筋的防锈及保护（须满足规范要求） 4.其他说明：详见相关设计、要求及规范 | t | 29.62 | 813.45 | 24094.39
6 | 010515001006 | 现浇构件钢筋 HRB400以内 钢筋直径≤40mm | 1.钢筋种类、规格：Ⅲ级钢、直径 ≤40mm【甲供材】 2.综合考虑弧形构件时，钢筋人工的系数调整 3.含现场预留钢筋的防锈及保护（须满足规范要求） 4.其他说明：详见相关设计、要求及规范 | t | 4 | 574.79 | 2299.16
7 | 010515001007 | 现浇构件钢筋 HRB40E0以内 钢筋直径≤10mm | 1.钢筋种类、规格：抗震Ⅲ级钢、直径10以内【甲供材】 2.综合考虑弧形构件时，钢筋人工的系数调整 3.含现场预留钢筋的防锈及保护（须满足规范要求） 5.其他说明：详见相关设计、要求及规范 | t | 134.16 | 1210.59 | 162412.75
8 | 010515001008 | 现浇构件钢筋 HRB400E以内 钢筋直径≤18mm | 1.钢筋种类、规格：抗震Ⅲ级钢、直径 ≤18mm【甲供材】 2.综合考虑弧形构件时，钢筋人工的系数调整 3.含现场预留钢筋的防锈及保护（须满足规范要求） 4.其他说明：详见相关设计、要求及规范 | t | 16.4 | 1155.75 | 18954.3
9 | 010515001009 | 现浇构件钢筋 HRB400E以内 钢筋直径≤25mm | 1.钢筋种类、规格：抗震Ⅲ级钢、直径 ≤25mm【甲供材】 2.综合考虑弧形构件时，钢筋人工的系数调整 3.含现场预留钢筋的防锈及保护（须满足规范要求） 4.其他说明：详见相关设计、要求及规范 | t | 224.72 | 813.45 | 182798.48
10 | 010515001010 | 现浇构件钢筋 HRB400E以内 钢筋直径≤40mm | 1.钢筋种类、规格：抗震Ⅲ级钢、直径 ≤40mm【甲供材】 2.综合考虑弧形构件时，钢筋人工的系数调整 3.含现场预留钢筋的防锈及保护（须满足规范要求） 4.其他说明：详见相关设计、要求及规范 | t | 3.2 | 574.79 | 1839.33
11 | 010515001011 | 箍筋 圆钢HPB300 直径 ≤10mm | 1.钢筋种类、规格：箍筋 圆钢HPB300 直径 ≤10mm【甲供材】 2.综合考虑弧形构件时，钢筋人工的系数调整 3.含现场预留钢筋的防锈及保护（须满足规范要求） 4.其他说明：详见相关设计、要求及规范 | t | 7.88 | 2548.45 | 20081.79
12 | 010515001012 | 箍筋 圆钢HPB300 直径 >10mm | 1.钢筋种类、规格：箍筋 圆钢HPB300 直径 >10mm【甲供材】 2.综合考虑弧形构件时，钢筋人工的系数调整 3.含现场预留钢筋的防锈及保护（须满足规范要求） 4.其他说明：详见相关设计、要求及规范 | t | 6.4 | 1315.54 | 8419.46
13 | 010515001013 | 箍筋 带肋钢筋HRB400以内 直径 ≤10mm | 1.钢筋种类、规格：箍筋 带肋钢筋HRB400以内 直径 ≤10mm【甲供材】 2.综合考虑弧形构件时，钢筋人工的系数调整 3.含现场预留钢筋的防锈及保护（须满足规范要求） 4.其他说明：详见相关设计、要求及规范 | t | 54.2 | 2412.57 | 130761.29
14 | 010515001014 | 箍筋 带肋钢筋HRB400以内 直径 >10mm | 1.钢筋种类、规格箍筋 带肋钢筋HRB400以内 直径 >10mm【甲供材】 2.综合考虑弧形构件时，钢筋人工的系数调整 3.含现场预留钢筋的防锈及保护（须满足规范要求） 4.其他说明：详见相关设计、要求及规范 | t | 74.2 | 1377.39 | 102202.34
15 | 010515003001 | 钢筋网片 | 1.钢筋种类、规格：综合各类强度、规格 2.成品钢筋网片或现场焊接制作钢筋网片【甲供】 3.其他说明：详见相关设计、要求及规范 | t | 5.88 | 1820.77 | 10706.13
16 | 010516003001 | 电渣压力焊接 钢筋直径≤18mm | 1.连接方式、规格：电渣压力焊，钢筋直径≤φ18 2.其他说明：详见相关设计、要求及规范 | 个 | 2260 | 5.14 | 11616.4
17 | 010516003002 | 电渣压力焊接 钢筋直径≤32mm | 1.连接方式、规格：电渣压力焊，钢筋直径≤φ32 2.其他说明：详见相关设计、要求及规范 | 个 | 1819 | 6.08 | 11059.52
18 | 010516003003 | 直螺纹钢筋接头 钢筋直径≤16mm | 1.连接方式、规格：直螺纹连接，钢筋直径≤φ16 2.其他说明：详见相关设计、要求及规范 | 个 | 791 | 16.93 | 13391.63
19 | 010516003004 | 直螺纹钢筋接头 钢筋直径≤18mm | 1.连接方式、规格：直螺纹连接，φ18 2.其他说明：详见相关设计、要求及规范 | 个 | 1617 | 17.6 | 28459.2
20 | 010516003005 | 直螺纹钢筋接头 钢筋直径≤20mm | 1.连接方式、规格：直螺纹连接，φ20 2.其他说明：详见相关设计、要求及规范 | 个 | 241 | 17.6 | 4241.6
21 | 010516003006 | 直螺纹钢筋接头 钢筋直径≤22mm | 1.连接方式、规格：直螺纹连接，φ22 2.其他说明：详见相关设计、要求及规范 | 个 | 5075 | 18.5 | 93887.5
22 | 010516003007 | 直螺纹钢筋接头 钢筋直径≤25mm | 1.连接方式、规格：直螺纹连接，φ25 2.其他说明：详见相关设计、要求及规范 | 个 | 4336 | 18.5 | 80216
23 | 010516003008 | 直螺纹钢筋接头 钢筋直径≤28mm | 1.连接方式、规格：直螺纹连接，φ28 2.其他说明：详见相关设计、要求及规范 | 个 | 86 | 19.2 | 1651.2
24 | 010516003009 | 直螺纹钢筋接头 钢筋直径≤32mm | 1.连接方式、规格：直螺纹连接，φ32 2.其他说明：详见相关设计、要求及规范 | 个 | 48 | 19.2 | 921.6
|  | 模板及支撑工程 |  |  |  |  | 4662856.61
1 | 011702001001 | 设备基础模板 | 设备基础模板及支撑 综合模板各类加固措施 其他说明：详见相关设计、要求及规范 | m2 | 84.36 | 64.31 | 5425.19
2 | 011702002001 | 矩形柱模板 H≤3.6 | 综合各类柱截面周长、各种模板形式及支撑，柱高3.6米以内 综合模板各类加固措施（含堵眼、切割等其他后续工序） 其他说明：详见相关设计、要求及规范 | m2 | 4006.71 | 62.37 | 249898.5
3 | 011702002002 | 矩形柱模板 高度超过3.6m 每增加1m | 综合各类柱截面周长、各种模板形式，高度超过3.6米 每增加1米 其他说明：详见相关设计、要求及规范 | m2 | 5108.74 | 4.76 | 24317.6
4 | 011702011001 | 直形墙模板 H≤3.6 | 综合各种墙厚、各种模板形式及支撑，墙高3.6米以内 综合模板各类加固措施（含堵眼、切割等其他后续工序） 其他说明：详见相关设计、要求及规范 | m2 | 1807.22 | 62.5 | 112951.25
5 | 011702011002 | 直形墙模板 高度超过3.6m每超过1m | 综合各种墙厚、各种模板形式，墙高超过3.6米 每增加1米 其他说明：详见相关设计、要求及规范 | m2 | 2164.72 | 4.33 | 9373.24
6 | 011702011003 | 弧形墙模板 H≤3.6 | 综合各种墙厚、各种模板形式及支撑，墙高3.6米以内 综合模板各类加固措施（含堵眼、切割等其他后续工序） 其他说明：详见相关设计、要求及规范 | m2 | 302.1 | 50.95 | 15392
7 | 011702011004 | 弧形墙模板 高度超过3.6m每超过1m | 综合各种墙厚、各种模板形式，墙高超过3.6米 每增加1米 其他说明：详见相关设计、要求及规范 | m2 | 64.72 | 4.33 | 280.24
8 | 011702013001 | 电梯井壁模板 H≤3.6 | 综合各种墙厚、各种模板形式及支撑 墙高3.6米以内 综合模板各类加固措施（含堵眼、切割等其他后续工序） 其他说明：详见相关设计、要求及规范 | m2 | 2490.6 | 67.82 | 168912.49
9 | 011702013002 | 电梯井壁模板 高度超过3.6m每超过1m | 综合各种墙厚、各种模板形式墙高超过3.6米 每增加1米 其他说明：详见相关设计、要求及规范 | m2 | 2860.07 | 4.33 | 12384.1
10 | 011702013003 | 短肢剪力墙模板 H≤3.6 | 综合各种墙厚、各种模板形式及支撑 墙高3.6米以内 综合模板各类加固措施（含堵眼、切割等其他后续工序） 其他说明：详见相关设计、要求及规范 | m2 | 537.3 | 68.28 | 36686.84
11 | 011702013004 | 短肢剪力墙模板 高度超过3.6m每超过1m | 综合各种墙厚、各种模板形式墙高超过3.6米 每增加1米 其他说明：详见相关设计、要求及规范 | m2 | 619.5 | 4.33 | 2682.44
12 | 011702006001 | 矩形梁模板 H≤3.6 | 综合各种截面尺寸、各种模板形式及支撑，梁顶高度3.6米以内 综合模板各类加固措施（含堵眼、切割等其他后续工序） 其他说明：详见相关设计、要求及规范 | m2 | 892.09 | 54.42 | 48547.54
13 | 011702006002 | 矩形梁模板 高度超过3.6m每超过1m | 综合各种截面尺寸、各种模板形式，梁顶高度超过3.6米 每增加1米 其他说明：详见相关设计、要求及规范 | m2 | 1196.7 | 4.96 | 5935.63
14 | 011702006003 | 连梁模板 H≤3.6 | 综合各种截面尺寸、各种模板形式及支撑，梁顶高度3.6米以内 综合模板各类加固措施（含堵眼、切割等其他后续工序） 其他说明：详见相关设计、要求及规范 | m2 | 427.44 | 60.03 | 25659.22
15 | 011702006004 | 连梁模板 高度超过3.6m每超过1m | 综合各种截面尺寸、各种模板形式，梁顶高度超过3.6米 每增加1米 其他说明：详见相关设计、要求及规范 | m2 | 492.35 | 4.33 | 2131.88
16 | 011702014001 | 有梁板 模板 H≤3.6 | 综合各种板厚、各种模板形式及支撑，板顶高度3.6米以内， 综合模板各类加固措施（含堵眼、切割等其他后续工序） 其他说明：详见相关设计、要求及规范 | m2 | 57667.94 | 56.44 | 3254778.53
17 | 011702014002 | 有梁板 模板 高度超过3.6m每超过1m | 综合各种板厚、各种模板形式，板顶高度超过3.6米 每增加1米 其他说明：详见相关设计、要求及规范 | m2 | 57667.94 | 4.97 | 286609.66
18 | 011702014003 | 弧形有梁板 模板 H≤3.6 | 综合各种板厚、各种模板形式及支撑，板顶高度3.6米以内， 综合模板各类加固措施（含堵眼、切割等其他后续工序） 其他说明：详见相关设计、要求及规范 | m2 | 62.5 | 56.44 | 3527.5
19 | 011702014004 | 弧形有梁板 模板 高度超过3.6m每超过1m | 综合各种板厚、各种模板形式，板顶高度超过3.6米 每增加1米 其他说明：详见相关设计、要求及规范 | m2 | 53.6 | 4.97 | 266.39
20 | 011702016001 | 平板 H≤3.6 | 综合各种板厚、各种模板形式及支撑，板顶高度3.6米以内 其他说明：详见相关设计、要求及规范 | m2 | 755.09 | 54.41 | 41084.45
21 | 011702016002 | 平板 高度超过3.6m每超过1m | 综合各种板厚、各种模板形式及支撑 板顶高度超过3.6米 每增加1米 其他说明：详见相关设计、要求及规范 | m2 | 382.35 | 4.97 | 1900.28
22 | 011702023001 | 悬挑板 | 综合各种板厚、各种模板形式及支撑，板顶高度3.6米以内 综合模板各类加固措施（含切割等其他后续工序） 其他说明：详见相关设计、要求及规范 | m2 | 50 | 74.38 | 3719
23 | 011702023002 | 阳台、雨蓬板模板 | 综合各类雨蓬、阳台板、各种模板形式 综合模板各类加固措施 其他说明：详见相关设计、要求及规范 | m2 | 83.2 | 112.73 | 9379.14
24 | 011702024001 | 直形楼梯模板 | 综合各类直形楼梯模板及支撑 综合模板各类加固措施 其他说明：详见相关设计、要求及规范 | m2 | 964.41 | 140.52 | 135518.89
25 | 011702022001 | 天沟、檐沟模板 | 综合各类天沟、挑檐各种模板形式及支撑 综合模板各类加固措施 其他说明：详见相关设计、要求及规范 | m2 | 100.23 | 73.5 | 7366.91
26 | 011702021001 | 栏板模板 | 综合各类栏板模板各种模板形式及支撑 综合模板各类加固措施 其他说明：详见相关设计、要求及规范 | m2 | 38.24 | 67.03 | 2563.23
27 | 011702030001 | 墙 后浇带模板 | 综合各类墙后浇带模板及支撑 综合模板各类加固措施（含堵眼、切割等其他后续工序） 综合再次搭设脚手架等支撑措施及因此发生的工作面+ 其他说明：详见相关设计、要求及规范 | m2 | 5.26 | 61.72 | 324.65
28 | 011702030002 | 梁 后浇带模板 | 综合各类梁后浇带模板及支撑 综合模板各类加固措施（含堵眼、切割等其他后续工序） 综合再次搭设脚手架等支撑措施及因此发生的工作面 其他说明：详见相关设计、要求及规范 | m2 | 276.5 | 70.29 | 19435.19
29 | 011702030003 | 板 后浇带模板 | 综合各类板后浇带模板及支撑 综合模板各类加固措施（含堵眼、切割等其他后续工序） 综合再次搭设脚手架等支撑措施及因此发生的工作面 其他说明：详见相关设计、要求及规范 | m2 | 604.48 | 69.94 | 42277.33
30 | 011702003001 | 构造柱模板 | 综合各种截面尺寸、各种模板形式及支撑 综合模板各类加固措施 其他说明：详见相关设计、要求及规范 | m2 | 1907.38 | 45.53 | 86843.01
31 | 011702008001 | 圈梁模板、挡水地脚模板 | 综合各种截面尺寸、各种模板形式及支撑 综合模板各类加固措施 其他说明：详见相关设计、要求及规范 | m2 | 423.7 | 57 | 24150.9
32 | 011702009001 | 现浇过梁模板 | 综合各种截面尺寸、各种模板形式及支撑 综合模板各类加固措施 其他说明：详见相关设计、要求及规范 | m2 | 276.05 | 72.81 | 20099.2
33 | 011702028001 | 扶手、压顶模板 | 综合各类扶手、压顶、各种模板形式 综合模板各类加固措施 其他说明：详见相关设计、要求及规范 | m2 | 8.65 | 51.68 | 447.03
34 | 011702029001 | 散水、坡道 | 综合各类散水、坡道 综合模板各类加固措施 其他说明：详见相关设计、要求及规范 | m2 | 32.2 | 44.75 | 1440.95
35 | 011702027001 | 台阶 | 综合各类台阶 综合模板各类加固措施 其他说明：详见相关设计、要求及规范 | m2 | 1.34 | 63.23 | 84.73
36 | 011702025001 | 小型构件模板 | 综合各类小型构件模板及支撑 其他说明：详见相关设计、要求及规范 | m2 | 3.98 | 79.61 | 316.85
37 | 011702026001 | 地沟模板 | 综合各类地沟模板及支撑 综合模板各类加固措施 其他说明：详见相关设计、要求及规范 | m2 | 2.99 | 48.37 | 144.63
|  | 分部小计 |  |  |  |  | 9583210.39
|  | 砌筑工程 |  |  |  |  | 1537743.57
1 | 010401012001 | 水泥标砖零星砌砖 | 1.砖品种、规格、强度等级：水泥标砖，综合各类强度 2.砂浆强度等级、配合比：DM M10预拌砌筑砂浆 3、类型、厚度、高度：零星砌筑，综合各类零星用工、料、机（含圆弧形砌筑） 4.其他说明：详见相关设计、要求及规范 | m3 | 1.4 | 605.99 | 848.39
2 | 010401012002 | 零星砌砖 | 1.标砖导墙、柔性连接（标砖斜砌） 2.墙体类型：综合各类型 3.砂浆强度等级、配合比：DM M5.0预拌砌筑砂浆 4.其他说明：详见相关设计、要求及规范 | m3 | 235.2 | 591.58 | 139139.62
3 | 010402001001 | 加气砼块 | 1.品种、规格、强度等级：综合各类 2.墙体类型：综合各类型 3.墙体厚度：墙厚 ≤150mm 4.墙体高度：H≤3.6m 5.砂浆强度等级、配合比：DM M5.0预拌砌筑砂浆 6.综合考虑配砖和门窗边塞缝及砌体墙留洞或开洞费用 7.其他说明：详见相关设计、要求及规范 | m3 | 125.07 | 388.34 | 48569.68
4 | 010402001002 | 加气砼块 | 1.品种、规格、强度等级：综合各类 2.墙体类型：综合各类型 3.墙体厚度：墙厚 ≤150mm 4.墙体高度：H＞3.6m 5.砂浆强度等级、配合比：DM M5.0预拌砌筑砂浆 6.综合考虑配砖和门窗边塞缝及砌体墙留洞或开洞费用 7.其他说明：详见相关设计、要求及规范 | m3 | 312.68 | 418.17 | 130753.4
5 | 010402001003 | 加气砼块 | 1.品种、规格、强度等级：综合各类 2.墙体类型：综合各类型 3.墙体厚度：墙厚 ≤200mm 4.墙体高度：H≤3.6m 5.砂浆强度等级、配合比：DM M5.0预拌砌筑砂浆 6.综合考虑配砖和门窗边塞缝及砌体墙留洞或开洞费用 7.其他说明：详见相关设计、要求及规范 | m3 | 2424.88 | 379.38 | 919950.97
6 | 010402001004 | 加气砼块 | 1.品种、规格、强度等级：综合各类 2.墙体类型：综合各类型 3.墙体厚度：墙厚 ≤200mm 4.墙体高度：H＞3.6m 5.砂浆强度等级、配合比：DM M5.0预拌砌筑砂浆 6.综合考虑配砖和门窗边塞缝及砌体墙留洞或开洞费用 7.其他说明：详见相关设计、要求及规范 | m3 | 606.22 | 409.21 | 248071.29
7 | 010402001005 | 加气砼块 | 1.品种、规格、强度等级：综合各类 2.墙体类型：综合各类型 3.墙体厚度：墙厚 ≤300mm 4.墙体高度：H≤3.6m 5.砂浆强度等级、配合比：DM M5.0预拌砌筑砂浆 6.综合考虑配砖和门窗边塞缝及砌体墙留洞或开洞费用 7.其他说明：详见相关设计、要求及规范 | m3 | 3.2 | 359.11 | 1149.15
8 | 010402001006 | 加气砼块 | 1.品种、规格、强度等级：综合各类 2.墙体类型：综合各类型 3.墙体厚度：墙厚 ≤300mm 4.墙体高度：H＞3.6m 5.砂浆强度等级、配合比：DM M5.0预拌砌筑砂浆 6.综合考虑配砖和门窗边塞缝及砌体墙留洞或开洞费用 7.其他说明：详见相关设计、要求及规范 | m3 | 0.2 | 384.6 | 76.92
9 | 010402001007 | 弧形加气砼块 | 1.品种、规格、强度等级：综合各类 2.墙体类型：综合各类型 3.墙体厚度：墙厚 ≤200mm 4.墙体高度：HH≤3.6m 5.砂浆强度等级、配合比：DM M5.0预拌砌筑砂浆 6.综合考虑配砖和门窗边塞缝及砌体墙留洞或开洞费用 7.其他说明：详见相关设计、要求及规范 | m3 | 9.6 | 396.46 | 3806.02
10 | 010402001008 | 弧形加气砼块 | 1.品种、规格、强度等级：综合各类 2.墙体类型：综合各类型 3.墙体厚度：墙厚 ≤200mm 4.墙体高度：H＞3.6m 5.砂浆强度等级、配合比：DM M5.0预拌砌筑砂浆 6.综合考虑配砖和门窗边塞缝及砌体墙留洞或开洞费用 7.其他说明：详见相关设计、要求及规范 | m3 | 3.2 | 429.28 | 1373.7
11 | 010515001015 | 砌体加固钢筋,I级钢、直径10以内 | 钢筋种类、规格：I级钢、直径10以内【甲供】 弧形构件钢筋综合考虑 其他说明：详见相关设计、要求及规范 | t | 12.51 | 3517.54 | 44004.43
|  | 分部小计 |  |  |  |  | 1537743.57
|  | 金属工程 |  |  |  |  | 101682.66
1 | 010516002001 | 预埋铁件 | 1.材料：Q345B.综合各类型钢、圆钢、方钢、钢板、角钢等规格型号及制作方式 2.运输:综合运距 3.油漆种类：红丹防锈漆（用于预埋件外露部分） 4.其他说明：详见相关设计、要求及规范 | t | 0.27 | 8301.01 | 2241.27
2 | 010606008001 | 钢爬梯 | 1.制作:材质Q345B，综合各类型钢、规格、厚度 2.运输：综合运距、综合运输方式、综合路桥费等不可预见费用 3.拼装：综合施工方法 4.安装：综合安装方法、综合回转半径。综合考虑连接方式、综合钢材比例，综合考虑加劲钢板、连接钢板及螺栓品种等 5.刷防腐漆 6.综合考虑钢结构深化设计 7.其他说明：详见相关设计、要求及规范 | t | 0.684 | 7556.25 | 5168.48
3 | 011405001001 | 金属面油漆 | 1.油漆：防锈漆综合各类一遍 2.部位：综合考虑 3.其他说明：详见相关设计、要求及规范 | m2 | 30.68 | 5.12 | 157.08
4 | 011405001002 | 金属面油漆 | 1.油漆：调和漆综合各类两遍 2.部位：综合考虑 3.其他说明：详见相关设计、要求及规范 | m2 | 30.68 | 8 | 245.44
5 | 011503001001 | 不锈钢扶手带不锈钢栏杆 | 1.扶手材质：不锈钢管 2.栏杆材质：不锈钢管及连接件 3.栏杆高度：综合考虑 4.基座固定：综合考虑各种扶手栏杆和基座的连接方式 5.防护材料种类: 综合考虑 6.栏杆（含扶手、栏杆（栏板）、各类油漆及配件）：成品栏杆 7.其他说明：详见相关设计、要求及规范 | m | 146.36 | 160.67 | 23515.66
6 | 011503005001 | 靠墙不锈钢扶手 | 1.扶手材料：不锈钢 2.基座固定：综合考虑各种扶手栏杆和基座的连接方式 3.防护材料种类: 塑料膜 4.栏杆（含扶手、栏杆（栏板）、各类油漆及配件）：成品栏杆 5.安装扶手所需要一切费用，包含不限于扣盖、膨胀螺栓等 6.其他说明：详见相关设计、要求及规范 | m | 20 | 95.83 | 1916.6
7 | 010516001001 | 预埋铁件 | 1.踏步护角筋 2.选用图集：12YJ8 1/68 3.其它说明：详见相关设计、要求及规范. | t | 2.42 | 8167.07 | 19764.31
8 | 011503005002 | 玻璃栏板 | 1.不锈钢管栏杆钢化玻璃栏板(带扶手) 2..安装扶手所需要一切费用，包含不限于扣盖、膨胀螺栓等 3.其他说明：详见相关设计、要求及规范 | m | 75.2 | 334.55 | 25158.16
9 | 011503001002 | 不锈钢扶手带不锈钢栏杆 | 1.扶手材质：不锈钢管 2.栏杆材质：不锈钢管及连接件 3.栏杆高度：综合考虑 4.基座固定：综合考虑各种扶手栏杆和基座的连接方式 5.防护材料种类: 综合考虑 6.栏杆（含扶手、栏杆（栏板）、各类油漆及配件）：成品栏杆 7.其他说明：详见相关设计、要求及规范 | m | 146.36 | 160.67 | 23515.66
|  | 分部小计 |  |  |  |  | 101682.66
|  | 楼地面装修工程 |  |  |  |  | 168083.58
|  | 楼面6 |  |  |  |  | 1735.41
1 | 011101006001 | 平面砂浆 界面剂 | 1.部位：楼面9 2.刷素水泥浆结合层一遍(内掺建筑胶) 3.综合考虑压光等面层处理，平整度满足规范要求 4.其他说明：详见相关设计、要求及规范 | m2 | 483.4 | 3.59 | 1735.41
|  | 楼面7 |  |  |  |  | 119491.37
1 | 011101006002 | 平面砂浆 界面剂 | 1.部位：楼面9 2.刷素水泥浆结合层一遍(内掺建筑胶) 3.综合考虑压光等面层处理，平整度满足规范要求 4.其他说明：详见相关设计、要求及规范 | m2 | 1646 | 3.59 | 5909.14
2 | 010902002001 | 聚氨酯防水涂料 1.5mm厚 平面 | 1.部位：楼面7 2.防水部位：平面 3.防水涂料厚度：1.5mm厚(一道) 4.材料种类：聚氨酯防水涂料 5.其他说明：详见相关设计、要求及规范 | m2 | 1646 | 27.55 | 45347.3
3 | 010902002002 | 聚氨酯防水涂料 1.5mm厚 立面 | 1.部位：楼面7 2.防水部位：立面,1.5mm厚 （聚氨酯防水涂料）向四周上翻300高 3.防水层作法：综合各类工艺 4.嵌缝材料种类：满足工艺要求，不限定 5.防护材料种类：单独列项计量 6.其他说明：详见相关设计、要求及规范 | m2 | 823 | 31.73 | 26113.79
4 | 011101001001 | 楼地面水泥砂浆找平（坡）层 | 1.部位：楼面7 2.找平层厚度：最薄处20mm厚 3.砂浆配合比：预拌地面砂浆DS M15 4.基层：混凝土或硬基层上 5.面层收光：综合考虑 6.综合考虑基层刮（涂）界面剂费用 7.其他说明：详见相关设计、要求及规范 | m2 | 1646 | 25.59 | 42121.14
|  | 楼面8 |  |  |  |  | 667.86
1 | 011101003001 | 细石混凝土楼地面 | 1.部位：楼面8 2.厚度：40mm厚 3.砼强度：C20预拌细石砼 4.混凝土拌合料要求：综合考虑各类粒径 5.综合考虑混凝土运输、压光等面层处理，平整度满足规范要求等费用 6.其他说明：详见相关设计、要求及规范 | m2 | 5.3 | 41.13 | 217.99
2 | 010902002003 | 聚氨酯防水涂料 1.5mm厚 平面 | 1.部位：楼面8 2.防水部位：平面 3.防水涂料厚度：1.5mm厚(一道) 4.材料种类：聚氨酯防水涂料 5.其他说明：详见相关设计、要求及规范 | m2 | 5.3 | 27.55 | 146.02
3 | 010902002004 | 聚氨酯防水涂料 1.5mm厚 立面 | 1.部位：楼面8 2.防水部位：立面,1.5mm厚 （聚氨酯防水涂料）向四周上翻300高 3.防水层作法：综合各类工艺 4.嵌缝材料种类：满足工艺要求，不限定 5.防护材料种类：单独列项计量 6.其他说明：详见相关设计、要求及规范 | m2 | 5.3 | 31.73 | 168.17
4 | 011101001002 | 楼地面水泥砂浆找平（坡）层 | 1.部位：楼面8 2.找平层厚度：最薄处20mm厚 3.砂浆配合比：预拌地面砂浆DS M15 4.基层：混凝土或硬基层上 5.面层收光：综合考虑 6.综合考虑基层刮（涂）界面剂费用 7.其他说明：详见相关设计、要求及规范 | m2 | 5.3 | 25.6 | 135.68
|  | 楼面9 |  |  |  |  | 46188.94
1 | 011101006003 | 平面砂浆 界面剂 | 1.部位：楼面9 2.刷素水泥浆结合层一遍(内掺建筑胶) 3.综合考虑压光等面层处理，平整度满足规范要求 4.其他说明：详见相关设计、要求及规范 | m2 | 12866 | 3.59 | 46188.94
|  | 分部小计 |  |  |  |  | 168083.58
|  | 墙面装修工程 |  |  |  |  | 3324542.99
|  | 内墙 |  |  |  |  | 1219108.19
1 | 011201001001 | 墙面一般抹灰 内墙 | 1.部位：内墙1 2.墙体类型：综合砖、砼等各类内墙面 3.底层、面层砂浆厚度及砂浆配合比：14厚水泥石膏砂浆找平、拉毛 4.装饰面材料种类：综合考虑涂料、面砖等各类面层（单列项目计量） 5.综合考虑基层刮（涂）界面剂费用 6.其他说明：详见相关设计、要求及规范 | m2 | 12280 | 30.03 | 368768.4
2 | 011201001002 | 墙面一般抹灰 内墙 | 1.部位：内墙2 2.墙体类型：综合砖、砼等各类内墙面 3.底层、面层砂浆厚度及砂浆配合比：10mm厚DP M20预拌抹灰砂浆，面层抹面压光 4.装饰面材料种类：综合考虑涂料、面砖等各类面层（单列项目计量） 5.综合考虑基层刮（涂）界面剂费用 6.其他说明：详见相关设计、要求及规范 | m2 | 22455 | 23.73 | 532857.15
3 | 011204003001 | 块料墙面 | 1.部位：面砖墙面 2.2~3厚专用胶粘剂 3.8-10厚面砖，白水泥擦缝或填缝剂填缝（高于吊顶50mm） 4.其它说明：详见相关设计、要求及规范. | m2 | 1487.76 | 155.64 | 231554.97
4 | 010607005001 | 墙柱面钉挂 钢丝网 | 材料品种、规格：镀锌铁丝网，综合各类规格 墙、柱过度面加固、抹灰、补面砼等不同材质交接处补强(含弧形墙面） 其他说明：详见相关设计、要求及规范 | m2 | 3637.79 | 9.29 | 33795.07
5 | 010607005002 | 墙柱面钉挂 钢丝网 | 材料品种、规格：镀锌铁丝网，综合各类规格 楼梯间及人流通道处钢丝网片 其他说明：详见相关设计、要求及规范 | m2 | 5021.2 | 9.3 | 46697.16
6 | 011202001001 | 独立柱(梁) 矩形柱(梁)面一般抹灰 | 1.综合考虑：矩形柱或矩形梁面抹灰 2.厚度、砂浆配合比：20mm厚DP M10预拌抹灰砂浆 3.装饰面材料种类：综合考虑涂料、面砖等各类面层（单列项目计量） 4.综合考虑基层刮（涂）界面剂费用 5.其他说明：详见相关设计、要求及规范 | m2 | 69.2 | 40.36 | 2792.91
7 | 011407001001 | 墙面喷刷涂料 白色内墙涂料 | 1.部位：矩形柱及矩形梁 2.材料及遍数：白色内墙涂料 3.基层：腻子综合考虑 4.其他说明：详见相关设计、要求及规范 | m2 | 69.2 | 18.83 | 1303.04
8 | 011201001003 | 女儿墙内侧、拦板抹灰 | 1.墙体类型：女儿墙（包括泛水、挑砖）内侧、阳台拦板（不扣除花格所占孔洞面积）内侧与阳台栏板外侧 2.底层、面层砂浆厚度及砂浆配合比：两层共20mm厚DP M15.0预拌抹灰砂浆，面层抹面压光 3.装饰面材料种类：综合考虑涂料、面砖等各类面层（单列项目计量） 4.综合考虑基层刮（涂）界面剂费用 5.其他说明：详见相关设计、要求及规范 | m2 | 10.48 | 49.37 | 517.4
9 | 011203001001 | 零星项目一般抹灰 | 1.类型：包含各类状线在内的零星抹灰 2.基层处理：找平打磨,刮素水泥浆（内掺建筑胶或界面剂等基层处理方法） 3.厚度、砂浆配合比：20mm厚DP M15.0预拌抹灰砂浆 4.分隔缝;综合考虑各种外墙分隔缝及各种材料填充塞缝 5.装饰面材料种类：综合考虑涂料、面砖等各类面层（单列项目计量） 6.其他说明：详见相关设计、要求及规范 | m2 | 9.73 | 84.49 | 822.09
|  | 外墙 |  |  |  |  | 2056422.26
1 | 011204001001 | 石材墙面 | 1.部位：干挂石材墙面(保温) 2.石材材料：25厚花岗岩石材 3.固件类型、规格：环氧树脂胶固定销钉；轻钢龙骨(由专业幕墙公司设计) 4.勾缝材料种类：硅酮密封胶填缝(石材背面及四周刷防污剂) 5.其他说明：详见相关设计、要求及规范 | m2 | 3470.46 | 279.26 | 969160.66 | 566379.07
2 | 011204001002 | 石材骨架 | 1.部位：干挂石材墙面挂件 2.固件类型、规格：环氧树脂胶固定销钉；轻钢龙骨 3.其他说明：详见相关设计、要求及规范 | t | 72.88 | 9203.42 | 670745.25
3 | 011406001001 | 乳胶漆外墙面 | 1.腻子种类、刷漆遍数:一底二面 2.油漆品种:乳胶漆 3.适用部位：外墙面、柱面（门窗套、窗台板、腰线、压顶、扶手等抹灰面油漆、涂料，与整体墙面分色都综合考虑） 5.其他说明：详见相关设计、要求及规范 | m2 | 247.58 | 26.79 | 6632.67
4 | 011406001002 | 真石漆外墙面 | 1.腻子种类、刷漆遍数:一底二面 2.油漆品种:真石漆 3.适用部位：外墙面、柱面（门窗套、窗台板、腰线、压顶、扶手等抹灰面油漆、涂料，与整体墙面分色都综合考虑） 4.其他说明：详见相关设计、要求及规范 | m2 | 125.3 | 85.42 | 10703.13 | 253.33
5 | 010607005003 | 墙柱面贴 玻纤网格布 | 材料品种、规格：玻纤网格布，综合各类规格 墙、柱过度面加固、抹灰、补面砼等不同材质交接处补强(含弧形墙面） 其他说明：详见相关设计、要求及规范 | m2 | 3470.46 | 12.65 | 43901.32
6 | 011001001001 | 保温隔热墙面 | 1.保温隔热部位：外墙 2.保温隔热方式：外保温 3.保温隔热材料品种、规格：60mm厚挤塑保温板(A级) 4.粘结材料种类：粘贴，材料综合考虑 5.其他说明：详见相关设计、要求及规范 | m2 | 2790.3 | 63.48 | 177128.24
7 | 011001001002 | 墙面防火隔离带 | 1.外墙500mm岩棉防火隔离带 2.粘结材料种类：粘贴，材料综合考虑 3.其他说明：详见相关设计、要求及规范 | m2 | 950.2 | 69.05 | 65611.31
8 | 011001001003 | 保温砂浆 | 1.外墙胶粉聚苯颗粒保温砂浆 2.粘结材料种类：粘贴，材料综合考虑 3.其他说明：详见相关设计、要求及规范 | m2 | 203.3 | 37.69 | 7662.38
9 | 011201004001 | 墙面一般抹灰 外墙 15mm厚 | 1.部位：外墙 2.墙体类型：综合砖、砼等各类外墙面 3.找平层砂浆厚度、配合比:15mm厚DP M15.0预拌抹灰砂浆 4.装饰面材料种类：综合考虑涂料、面砖等各类面层（单列项目计量） 5.综合考虑基层刮（涂）界面剂费用 6.其他说明：详见相关设计、要求及规范 | m2 | 3470.46 | 30.22 | 104877.3
|  | 踢脚 |  |  |  |  | 49012.54
1 | 011105003001 | 地砖踢脚线 | 1.踢脚线高度：100高 2.基层：抹灰层 3.粘贴层厚度、材料种类：9mm水泥浆粘结层参建筑胶 4.面层材料：5-10厚瓷板或地砖 5.勾缝材料种类：稀水泥擦缝 6.成品地砖 7.其他说明：详见相关设计、要求及规范 | m2 | 390.98 | 118.69 | 46405.42 | 20330.96
2 | 011105001001 | 水泥砂浆踢脚线 | 1.踢脚线高度：100高 2.厚度：15mm厚 3.砂浆配合比:6厚1:2.5水泥砂浆抹面压实赶光、9厚1:3水泥砂浆打底划出纹道 4.界面剂：综合考虑 5.其他说明：详见相关设计、要求及规范 | m2 | 40.8 | 63.9 | 2607.12
|  | 分部小计 |  |  |  |  | 3324542.99
|  | 屋面装修工程 |  |  |  |  | 418561.09
|  | 屋面3 |  |  |  |  | 389188.08
1 | 040203008001 | 块料面层 | 1.部位：屋面3 2.地砖：10厚防滑地砖，防水砂浆勾缝。 3.防水层厚度、材料种类：单独列项计量 4.嵌缝材料种类：白水泥或专用勾缝剂 5.成品地砖 6.其他说明：详见相关设计、要求及规范 | m2 | 1510.03 | 74.76 | 112889.84
2 | 011101006004 | 平面砂浆找平层 | 1.部位：屋面3 2.找平层厚度：10mm厚 3.砂浆配合比：预拌地面砂浆DS M15 4.基层：混凝土或硬基层上 5.面层收光：综合考虑 6.综合考虑基层刮（涂）界面剂费用 7.其他说明：详见相关设计、要求及规范 | m2 | 1510.03 | 13.62 | 20566.61
3 | 010902001001 | 卷材防水 改性沥青卷材 热熔法一层 3mm厚 | 1.部位：屋面等平面（含坡屋面）部位 2.材料层数：两层 3.防水层作法：热熔 4.防水材料种类：SBS改性沥青防水卷材（聚酯胎‖型 3mm） 5.改性沥青类型：综合考虑（含附加层） 6.嵌缝材料种类：满足工艺要求，不限定 7.防护材料种类：单独列项计量 8.其他说明：详见相关设计、要求及规范 | m2 | 1510.03 | 79.16 | 119533.97
4 | 011101006005 | 水泥砂浆 找平层、保护层、结合层 | 1.部位：屋面3 2.找平层厚度：20mm 3.砂浆配合比：预拌地面砂浆DS M20 4.面层收光：综合考虑 5.基层：混凝土或硬基层上 6.其他说明：详见相关设计、要求及规范 | m2 | 1510.03 | 22.16 | 33462.26
5 | 011001001004 | 保温隔热屋面 | 1.保温隔热部位：屋面 2.保温隔热方式：外保温 3.保温隔热材料品种、规格：80mm厚挤塑保温板(A级) 4.粘结材料种类：粘贴，材料综合考虑 5.其他说明：详见相关设计、要求及规范 | m2 | 1334.83 | 52.4 | 69945.09
6 | 011001001005 | 屋面防火隔离带 | 1.屋面500mm岩棉防火隔离带 2.粘结材料种类：粘贴，材料综合考虑 3.其他说明：详见相关设计、要求及规范 | m2 | 175.2 | 79.14 | 13865.33
7 | 010103001001 | 轻集料回填 | 1.回填材料品种：LC5.0 轻集料混凝土 2.回填粒径要求：综合各类 3.回填厚度：最薄处30厚 4.密实度要求：满足图纸及规范要求 5.填方来源、运距：综合各类 6.其他说明：详见相关设计、要求及规范 | m3 | 45.3 | 417.77 | 18924.98
|  | 屋面4 |  |  |  |  | 29373.01
1 | 010902003001 | 屋面刚性层 | 1.部位：地面3 2.找平层厚度：20mm 3.砂浆配合比：预拌地面砂浆DS M15 4.面层收光：综合考虑 5.基层：混凝土或硬基层上 6.综合考虑压光等面层处理，平整度满足规范要求等费用 7.其他说明：详见相关设计、要求及规范 | m2 | 146.93 | 25.88 | 3802.55
2 | 010902001002 | 卷材防水 改性沥青卷材 热熔法一层 3mm厚 | 1.部位：屋面等平面（含坡屋面）部位 2.材料层数：两层 3.防水层作法：热熔 4.防水材料种类：SBS改性沥青防水卷材（聚酯胎‖型 3mm） 5.改性沥青类型：综合考虑（含附加层） 6.嵌缝材料种类：满足工艺要求，不限定 7.防护材料种类：单独列项计量 8.其他说明：详见相关设计、要求及规范 | m2 | 159.6 | 79.16 | 12633.94
3 | 011101006006 | 水泥砂浆 找平层、保护层、结合层 | 1.部位：屋面4 2.找平层厚度：20mm 3.砂浆配合比：预拌地面砂浆DS M20 4.面层收光：综合考虑 5.基层：混凝土或硬基层上 6.其他说明：详见相关设计、要求及规范 | m2 | 146.93 | 22.16 | 3255.97
4 | 011001001006 | 保温隔热屋面 | 1.保温隔热部位：屋面 2.保温隔热方式：外保温 3.保温隔热材料品种、规格：80mm厚挤塑保温板(A级) 4.粘结材料种类：粘贴，材料综合考虑 5.其他说明：详见相关设计、要求及规范 | m2 | 141.73 | 52.4 | 7426.65
5 | 011001001007 | 屋面防火隔离带 | 1.屋面500mm岩棉防火隔离带 2.粘结材料种类：粘贴，材料综合考虑 3.其他说明：详见相关设计、要求及规范 | m2 | 5.2 | 79.14 | 411.53
6 | 010103001002 | 轻集料回填 | 1.回填材料品种：LC5.0 轻集料混凝土 2.回填粒径要求：综合各类 3.回填厚度：最薄处30厚 4.密实度要求：满足图纸及规范要求 5.填方来源、运距：综合各类 6.其他说明：详见相关设计、要求及规范 | m3 | 4.41 | 417.77 | 1842.37
|  | 分部小计 |  |  |  |  | 418561.09
|  | 屋面排水工程 |  |  |  |  | 14700.63
1 | 010902004001 | 屋面排水管 | (1)部位:屋面排水处 (2)做法:水管采用Φ110UPVC落水管，包含水口、水斗、水管、弯头、水簸箕等相关附件 (3)其它说明:详见相关设计、要求及规范. | m | 51.29 | 34.73 | 1781.3
2 | 010902004002 | 屋面排水管 | 1.部位：空调冷凝管 2.做法：排水管采用Φ25UPVC落水管，管件参见12YJ6 的77页 3.其它说明：详见相关设计、要求及规范. | m | 100.2 | 30.83 | 3089.17
3 | 010902006001 | 卫生间预留洞套管 | 1.部位：卫生间预留洞套管 2.做法：预埋Φ100钢套管（带止水环） 3.其它说明：详见相关设计、要求及规范. | 个 | 298 | 6.66 | 1984.68
4 | 010902006002 | 热水器预留洞套管 | 1.部位：热水器预留洞套管 2.做法：预埋Φ80钢套管 3.其它说明：详见相关设计、要求及规范. | 个 | 232 | 6.66 | 1545.12
5 | 010902006003 | 空调预留洞套管 | 1.部位：空调预留洞套管 2.做法：预埋Φ80钢套管（带止水环） 3.其它说明：详见相关设计、要求及规范. | 个 | 540 | 6.66 | 3596.4
6 | 010902006004 | 空调预留洞套管 | 1.部位：空调预留洞套管 2.做法：预埋Φ80PVC塑料管（带止水环） 3.其它说明：详见相关设计、要求及规范. | 个 | 406 | 6.66 | 2703.96
|  | 分部小计 |  |  |  |  | 14700.63
|  | 天棚装修工程 |  |  |  |  | 419406.86
1 | 011301001001 | 天棚抹灰 | 1.施工部位：吊顶天棚抹灰砂浆 2.砂浆型号：预拌砂浆DPM15 3.图集参考05J909棚6砂浆面层 4.其他说明：详见相关设计、要求及规范 | m2 | 20720 | 18.87 | 390986.4
2 | 011407002001 | 白水泥天棚 | 1.材料种类：白水泥 2.遍数要求：二遍 3.基层：综合考虑 4.其他说明：详见相关设计、要求及规范 | m2 | 59.16 | 3.83 | 226.58
3 | 011406001003 | 乳胶漆天棚 二遍 | 1.乳胶漆及遍数：白色乳胶漆一底两面 2.基层：8厚水泥石膏砂浆 3.其他说明：详见相关设计、要求及规范 | m2 | 1130.18 | 24.8 | 28028.46
4 | 011406003001 | 满刮腻子 | 1.腻子种类：成品腻子（柔韧型） 2.刮腻子要求：二遍 3.基层：综合考虑 4.其他说明：详见相关设计、要求及规范 | m2 | 11.2 | 14.77 | 165.42
|  | 分部小计 |  |  |  |  | 419406.86
|  | 其他工程 |  |  |  |  | 245867.85
1 | 010902008001 | 屋面变形缝 | 1.详见12yj14 26-3 2.其他说明：详见相关设计、要求及规范 | m | 14.6 | 65.6 | 957.76
2 | 010903004001 | 内墙面变形缝 | 1.详见12yj14 15-1 2.其他说明：详见相关设计、要求及规范 | m | 59.25 | 60.29 | 3572.18
3 | 010903004002 | 外墙面变形缝 | 1.详见12yj14 22-3 2.其他说明：详见相关设计、要求及规范 | m | 58.6 | 60.29 | 3532.99
4 | 010904004001 | 楼（地）面变形缝 | 1.详见12yj14 5-1 2.其他说明：详见相关设计、要求及规范 | m | 14.6 | 65.6 | 957.76
5 | 011107001001 | 室外台阶 | 1.部位：台阶 2.基层处理方式：综合考虑 3.砼厚度、材料种类：单独列项计量 4.粘贴层厚度、配合比：30mm厚干硬性水泥砂浆，强度综合考虑，表面撒水泥粉，水泥浆粘接 5.天然石材饰面板，大理石板 6.其他说明：详见相关设计、要求及规范 | m2 | 80.2 | 242.5 | 19448.5 | 15201.3
6 | 011102001001 | 坡道 | 1.部位：坡道 2.基层处理方式：综合考虑 3.砼层厚度、砂浆配合比：单独列项计量 4.粘贴层厚度、配合比：30mm厚干硬性水泥砂浆，强度综合考虑，表面撒水泥粉，水泥浆粘接 5.天然石材饰面板，大理石板 6.其他说明：详见相关设计、要求及规范 | m2 | 10.2 | 211.99 | 2162.3 | 1664.64
7 | 010514001001 | 卫生间烟道 | 1.名称：卫生间排气道 2.截面尺寸：530mm*430mm 3.做法：07J916-1的A-CH型 4.其他说明：详见相关设计、要求及规范 | m | 772.64 | 124.43 | 96139.6
8 | 01B001 | 无动力风帽 | 1.名称：自然抽力器风帽 2.做法：07J916-1的A-10节点1 3.含安装费、货到工地，税金等所有费用； 4.其他说明：详见相关设计、要求及规范 | 套 | 16 | 69 | 1104
9 | 01B002 | 防火止回阀 | 1.材料规格：阀体及风叶为不锈钢材质；阀体内侧加海绵胶条（一圈）止回开关； 2.含安装费、货到工地，税金等所有费用； 3.其他说明：详见相关设计、要求及规范 | 套 | 160 | 26.14 | 4182.4
10 | 011210005001 | 卫生间隔断 | 1、卫生间隔断详见12 yj11 101页 3.其它说明：详见相关设计、要求及规范. | m2 | 82.5 | 181.55 | 14977.88
11 | 011210005002 | 蹲便 | 1、蹲便台12 yj11 67页b 3.其它说明：详见相关设计、要求及规范. | m2 | 21.62 | 44.24 | 956.47
12 | 011503001003 | 坐便器安全抓杆 | 1、详见12yj12 47页1 3.其它说明：详见相关设计、要求及规范. | m | 1.8 | 102.32 | 184.18
13 | 011503001004 | 洗手盆安全抓杆 | 1、详见12yj12 44页 2、其它说明：详见相关设计、要求及规范. | m | 1.3 | 102.31 | 133
14 | 011505001001 | 洗漱台 | 1、卫生间洗漱台详见12yj11 53页b 2、其它说明：详见相关设计、要求及规范. | m2 | 45.2 | 532.39 | 24064.03 | 7665.92
15 | 011505010001 | 镜面 | 1、洗漱台镜子12yj11 52页b 2、其它说明：详见相关设计、要求及规范 | m2 | 12.5 | 166.56 | 2082
16 | 011506003001 | 轻钢雨棚 | 1.名称：3mm铝单板（深灰色铝板、氟碳喷涂）雨棚 2.面层：3mm铝单板（深灰色铝板、氟碳喷涂）/2mm铝单板（粉末喷涂） 3.基层：L50*5角钢、300*300*12钢方通（热浸镀锌）、100*100*5钢方通（热浸镀锌）、后置埋件及螺栓等 4.计算规则：以设计图纸尺寸展开计算 5、雨棚与建筑墙体间隙采用50mm厚防火岩棉（80kg/m3）下衬1.5mm镀锌钢板封堵. 6.未尽事项参见图纸及设计规范，包含按图纸设计及规范要求施工所可能发生的全部费用 | m2 | 52.2 | 553.83 | 28909.93
17 | 011106002001 | 块料楼梯面层 | 1.块料楼梯面层 2.8-10厚地砖铺实，1:1水泥砂浆填缝 3.20厚1:4干硬性水泥砂浆 4.素水泥浆结合层 5.其他说明：详见相关设计、要求及规范 | m2 | 35.2 | 170.51 | 6001.95 | 2546.54
18 | 011106004001 | 水泥砂浆楼梯面层 | 1.水泥砂浆楼梯面层 2.20厚水泥砂浆 3.素水泥浆结合层 4.其他说明：详见相关设计、要求及规范 | m2 | 929.21 | 38.05 | 35356.44
19 | 011101001003 | 水泥砂浆楼地面 | 1.水泥砂浆楼地面 2.20厚1:2水泥砂浆抹面压光 3.素水泥浆结合层 3.其他说明：详见相关设计、要求及规范 | m2 | 46 | 24.88 | 1144.48
|  | 分部小计 |  |  |  |  | 245867.85
|  | 措施项目 |  |  |  |  | 3316832.82
1 | 011701001001 | 综合脚手架 | 1.建筑类型及结构形式:综合各类结构形式 2.檐口高度:60m以内 | m2 | 14651.67 | 72.16 | 1057264.51
2 | 011701001002 | 综合脚手架 | 1.建筑类型及结构形式:综合各类结构形式 2.檐口高度:50m以内 | m2 | 2790.89 | 64.4 | 179733.32
3 | 011701002001 | 外脚手架 | 1.砌砌筑高度在3.6m以外的砖、砌块内墙 2.搭设方式:综合考虑 3.脚手架材质:综合考虑 | m2 | 2684.2 | 5.27 | 14145.73
4 | 011701002002 | 外脚手架 | 1.室内浇筑高度在3.6m以外的混凝土墙 2.搭设方式:综合考虑 3.脚手架材质:综合考虑 | m2 | 7817.81 | 4.18 | 32678.45
5 | 011701006001 | 满堂脚手架 | 1.室内高度在3.6m以外的内墙、室内天棚装饰脚手架 2.搭设方式:综合考虑 3.脚手架材质:综合考虑 | m2 | 13765.85 | 18.69 | 257283.74
6 | 011701006002 | 满堂脚手架 增加层1.2m | 1.满堂脚手架 增加层1.2m. 2.搭设方式:综合考虑 3.脚手架材质:综合考虑 | m2 | 1008.89 | 0.82 | 827.29
7 | 011701006003 | 满堂脚手架 | 1.室内浇筑高度在3.6m以外的楼板 2.搭设方式:综合考虑 3.脚手架材质:综合考虑 | m2 | 20657.2 | 4.54 | 93783.69
8 | 011701006004 | 外脚手架 | 1.室内浇筑高度在3.6m以外的混凝土独立柱、单(连续)梁 2.搭设方式:综合考虑 3.脚手架材质:综合考虑 | m2 | 45236.1 | 5.27 | 238394.25
9 | 011703001001 | 垂直运输 | 1.建筑物建筑类型及结构形式:综合各类结构形式 2.檐口高度:50m以内 3.层高：层高≤3.6m | m2 | 2790.89 | 38.01 | 106081.73
10 | 011703001002 | 垂直运输 | 1.建筑物建筑类型及结构形式:综合各类结构形式 2.檐口高度:50m以内， 3.层高：层高＞3.6m，每超过1m | m2 | 5581.78 | 3.81 | 21266.58
11 | 011703001003 | 垂直运输 | 1.檐口高度:50m以内 2.非泵送砼增加费 | m2 | 2790.89 | 0.08 | 223.27
12 | 011703001004 | 垂直运输 | 1.建筑物建筑类型及结构形式:综合各类结构形式 2.建筑物檐口高度、层数:70m以内 3.层高：层高≤3.6m | m2 | 14651.67 | 38.01 | 556909.98
13 | 011703001005 | 垂直运输 | 1.建筑物建筑类型及结构形式:综合各类结构形式 2.建筑物檐口高度、层数:70m以内 3.层高：层高＞3.6m，每超过1m | m2 | 29303.34 | 3.81 | 111645.73
14 | 011703001006 | 垂直运输 | 1.檐口高度:70m以内 2.非泵送砼增加费 | m2 | 14651.67 | 0.08 | 1172.13
15 | 011704001001 | 超高施工增加 | 1.建筑物建筑类型及结构形式:综合各类结构形式 2.建筑物檐口高度、层数:60m以内 3.单层建筑物檐口高度超过20m,多层建筑物超过6层部分的建筑面积: | m2 | 10147.45 | 60.49 | 613819.25
16 | 011705001001 | 大型机械设备进出场及安拆 | 1.机械设备名称:施工电梯 2.机械设备基础：投标人自行考虑 3.檐口高度:75m以内（安拆高度综合考虑） 4.安拆设备数量：满足施工需求（施工电梯1台） | 项 | 1 | 31603.17 | 31603.17
合 计 | 合 计 | 合 计 | 合 计 | 合 计 | 合 计 |  | 19130632.44 | 614041.76