## 表-08 分部分项工程和单价措施项目清单与计价表
序号 | 项目编码 | 项目名称 | 项目特征描述 | 计量单位 | 工程量 | 金 额(元) | 综合合价 | 材料暂估价
序号 | 项目编码 | 项目名称 | 项目特征描述 | 计量单位 | 工程量 | 综合单价 | 合 价 | 其中
序号 | 项目编码 | 项目名称 | 项目特征描述 | 计量单位 | 工程量 | 综合单价 | 综合合价 | 暂估价
|  | 1.电气 |  |  |  |  | 6029833.19
|  | 1.1 配电箱 |  |  |  |  | 986567.84
1 | 030404017012 | 配电箱 | 1.名称:配电箱 2.规格:箱体半周长小于0.5米 3.端子板外部接线材质、规格:符合设计要求及规范 4.安装、含焊、压接线端子、补刷（喷)油漆、接地 5.完成本项目所需的其他全部工作内容 | 台 | 118 | 931.52 | 109919.36 | 76700
2 | 030404017013 | 配电箱 | 1.名称:配电箱 2.规格:箱体半周长小于1.0米 3.端子板外部接线材质、规格:符合设计要求及规范 4.安装、含焊、压接线端子、补刷（喷)油漆、接地 5.完成本项目所需的其他全部工作内容 | 台 | 10 | 2637.71 | 26377.1 | 23000
3 | 030404017014 | 配电箱 | 1.名称:配电箱 2.规格:箱体半周长小于1.5米 3.端子板外部接线材质、规格:符合设计要求及规范 4.安装、含焊、压接线端子、补刷（喷)油漆、接地 5.完成本项目所需的其他全部工作内容 | 台 | 28 | 3883.91 | 108749.48 | 98000
4 | 030404017015 | 配电箱 | 1.名称:配电箱 2.规格:箱体半周长小于2.5米 3.端子板外部接线材质、规格:符合设计要求及规范 4.安装、含焊、压接线端子、补刷（喷)油漆、接地 5.完成本项目所需的其他全部工作内容 | 台 | 95 | 6660.02 | 632701.9 | 570000
5 | 030404017016 | 配电箱 | 1.名称:配电箱 2.规格:符合设计要求及规范 3.端子板外部接线材质、规格:符合设计要求及规范 4.基础型钢制作、安装 5.安装、含焊、压接线端子、补刷（喷)油漆、接地 6.完成本项目所需的其他全部工作内容 | 台 | 5 | 9052.06 | 45260.3 | 42500
6 | 030414002001 | 送配电装置系统 | 1.名称:送配电装置系统调试 2.电压等级:1KV以下 3.送配电装置系统调试 4.完成本项目所需的其他全部工作内容 | 系统 | 10 | 364.25 | 3642.5
7 | 030414006001 | 事故照明切换装置 | 1.名称:事故照明切换装置 2.电压等级:1KV以下 3.事故照明切换装置 4.完成本项目所需的其他全部工作内容 | 系统 | 60 | 998.62 | 59917.2
|  | 1.2 电缆、桥架 |  |  |  |  | 2427387.65
1 | 030408001001 | 电力电缆 | 1.名称:电力电缆 2.规格:10mm2以内 四芯 3.材质:铜芯 4.敷设方式、部位:CT/穿管 5.电压等级(kV):1kv 6.安装、揭（盖）盖板 7.完成本项目所需的其他全部工作内容 | m | 1534.75 | 50.68 | 77781.13 | 68933.3
2 | 030408001002 | 电力电缆 | 1.名称:电力电缆 2.规格:10mm2以内 五芯 3.材质:铜芯 4.敷设方式、部位:CT/穿管 5.电压等级(kV):1kv 6.安装、揭（盖）盖板 7.完成本项目所需的其他全部工作内容 | m | 7282.5 | 51.53 | 375267.23 | 327093.49
3 | 030408001003 | 电力电缆 | 1.名称:电力电缆 2.规格:16mm2以内 四芯 3.材质:铜芯 4.敷设方式、部位:CT/穿管 5.电压等级(kV):1kv 6.安装、揭（盖）盖板 7.完成本项目所需的其他全部工作内容 | m | 202.82 | 83.82 | 17000.37 | 15601.32
4 | 030408001004 | 电力电缆 | 1.名称:电力电缆 2.规格:16mm2以内 五芯 3.材质:铜芯 4.敷设方式、部位:CT/穿管 5.电压等级(kV):1kv 6.安装、揭（盖）盖板 7.完成本项目所需的其他全部工作内容 | m | 1486.4 | 84.83 | 126091.31 | 114336.86
5 | 030408001005 | 电力电缆 | 1.名称:电力电缆 2.规格:35mm2以内 四芯 3.材质:铜芯 4.敷设方式、部位:CT/穿管 5.电压等级(kV):1kv 6.安装、揭（盖）盖板 7.完成本项目所需的其他全部工作内容 | m | 454.62 | 132.75 | 60350.81 | 56289.23
6 | 030408001006 | 电力电缆 | 1.名称:电力电缆 2.规格:35mm2以内 五芯 3.材质:铜芯 4.敷设方式、部位:CT/穿管 5.电压等级(kV):1kv 6.安装、揭（盖）盖板 7.完成本项目所需的其他全部工作内容 | m | 3964.49 | 134.07 | 531519.17 | 490867.29
7 | 030408001008 | 电力电缆 | 1.名称:电力电缆 2.规格:50mm2以内 五芯 3.材质:铜芯 4.敷设方式、部位:CT/穿管 5.电压等级(kV):1kv 6.安装、揭（盖）盖板 7.完成本项目所需的其他全部工作内容 | m | 91.7 | 210.84 | 19334.03 | 18206.67
8 | 030408001009 | 电力电缆 | 1.名称:电力电缆 2.规格:70mm2以内 四芯 3.材质:铜芯 4.敷设方式、部位:CT/穿管 5.电压等级(kV):1kv 6.安装、揭（盖）盖板 7.完成本项目所需的其他全部工作内容 | m | 119.8 | 273.33 | 32744.93 | 31233.18
9 | 030408001010 | 电力电缆 | 1.名称:电力电缆 2.规格:70mm2以内 五芯 3.材质:铜芯 4.敷设方式、部位:CT/穿管 5.电压等级(kV):1kv 6.安装、揭（盖）盖板 7.完成本项目所需的其他全部工作内容 | m | 10.97 | 275.2 | 3018.94 | 2860
10 | 030408001012 | 电力电缆 | 1.名称:电力电缆 2.规格:120mm2以内 五芯 3.材质:铜芯 4.敷设方式、部位:CT/穿管 5.电压等级(kV):1kv 6.安装、揭（盖）盖板 7.完成本项目所需的其他全部工作内容 | m | 385.43 | 388.53 | 149751.12 | 142661.13
11 | 030408001013 | 电力电缆 | 1.名称:电力电缆 2.规格:240mm2以内 四芯 3.材质:铜芯 4.敷设方式、部位:CT/穿管 5.电压等级(kV):1kv 6.安装、揭（盖）盖板 7.完成本项目所需的其他全部工作内容 | m | 112.25 | 620.7 | 69673.58 | 67139.19
12 | 030408001014 | 电力电缆 | 1.名称:电力电缆 2.规格:240mm2以内 五芯 3.材质:铜芯 4.敷设方式、部位:CT/穿管 5.电压等级(kV):1kv 6.安装、揭（盖）盖板 7.完成本项目所需的其他全部工作内容 | m | 112.17 | 624.1 | 70005.3 | 67091.34
13 | 030408001023 | 电力电缆 | 1.名称:矿物电缆 2.规格:10mm2以内 四芯 3.材质:铜芯 4.敷设方式、部位:CT/穿管 5.电压等级(kV):1kv 6.安装、揭（盖）盖板 7.完成本项目所需的其他全部工作内容 | m | 2050.24 | 52.39 | 107412.07 | 95606.79
14 | 030408006001 | 电力电缆头 | 1.名称:电力电缆头 2.规格:10mm2以内 3.材质、类型:干包式 4.安装部位:室内 5.电压等级（kV):1kv 6.电力电缆头制作安装、接地 7.完成本项目所需的其他全部工作内容 | 个 | 94 | 65.87 | 6191.78
15 | 030408006002 | 电力电缆头 | 1.名称:电力电缆头 2.规格:16mm2以内 3.材质、类型:干包式 4.安装部位:室内 5.电压等级（kV):1kv 6.电力电缆头制作安装、接地 7.完成本项目所需的其他全部工作内容 | 个 | 24 | 83.93 | 2014.32
16 | 030408006003 | 电力电缆头 | 1.名称:电力电缆头 2.规格:35mm2以内 3.材质、类型:干包式 4.安装部位:室内 5.电压等级（kV):1kv 6.电力电缆头制作安装、接地 7.完成本项目所需的其他全部工作内容 | 个 | 22 | 123.86 | 2724.92
17 | 030408006004 | 电力电缆头 | 1.名称:电力电缆头 2.规格:50mm2以内 3.材质、类型:干包式 4.安装部位:室内 5.电压等级（kV):1kv 6.电力电缆头制作安装、接地 7.完成本项目所需的其他全部工作内容 | 个 | 11 | 151.04 | 1661.44
18 | 030408006005 | 电力电缆头 | 1.名称:电力电缆头 2.规格:70mm2以内 3.材质、类型:干包式 4.安装部位:室内 5.电压等级（kV):1kv 6.电力电缆头制作安装、接地 7.完成本项目所需的其他全部工作内容 | 个 | 4 | 173.38 | 693.52
19 | 030408006006 | 电力电缆头 | 1.名称:电力电缆头 2.规格:120mm2以内 3.材质、类型:干包式 4.安装部位:室内 5.电压等级（kV):1kv 6.电力电缆头制作安装、接地 7.完成本项目所需的其他全部工作内容 | 个 | 2 | 214.5 | 429
20 | 030408006007 | 电力电缆头 | 1.名称:矿物电缆头 2.规格:10mm2以内 3.材质、类型:干包式 4.安装部位:室内 5.电压等级（kV):1kv 6.矿物电缆头制作安装、接地 7.完成本项目所需的其他全部工作内容 | 个 | 243 | 65.87 | 16006.41
21 | 030408006008 | 电力电缆头 | 1.名称:矿物电缆头 2.规格:16mm2以内 3.材质、类型:干包式 4.安装部位:室内 5.电压等级（kV):1kv 6.矿物电缆头制作安装、接地 7.完成本项目所需的其他全部工作内容 | 个 | 47 | 83.93 | 3944.71
22 | 030408006009 | 电力电缆头 | 1.名称:矿物电缆头 2.规格:35mm2以内 3.材质、类型:干包式 4.安装部位:室内 5.电压等级（kV):1kv 6.矿物电缆头制作安装、接地 7.完成本项目所需的其他全部工作内容 | 个 | 110 | 123.86 | 13624.6
23 | 030408006010 | 电力电缆头 | 1.名称:矿物电缆头 2.规格:50mm2以内 3.材质、类型:干包式 4.安装部位:室内 5.电压等级（kV):1kv 6.矿物电缆头制作安装、接地 7.完成本项目所需的其他全部工作内容 | 个 | 4 | 151.04 | 604.16
24 | 030408006011 | 电力电缆头 | 1.名称:矿物电缆头 2.规格:70mm2以内 3.材质、类型:干包式 4.安装部位:室内 5.电压等级（kV):1kv 6.矿物电缆头制作安装、接地 7.完成本项目所需的其他全部工作内容 | 个 | 4 | 173.38 | 693.52
25 | 030408006012 | 电力电缆头 | 1.名称:矿物电缆头 2.规格:120mm2以内 3.材质、类型:干包式 4.安装部位:室内 5.电压等级（kV):1kv 6.矿物电缆头制作安装、接地 7.完成本项目所需的其他全部工作内容 | 个 | 6 | 214.5 | 1287
26 | 030408008001 | 防火堵洞 | 1.名称:防火堵洞 2.部位:室内 4.型号:符合设计要求及规范 5.安装 6.完成本项目所需的其他全部工作内容 | 处 | 16 | 53.11 | 849.76
27 | 030411003070 | 桥架 | 1.名称:槽式桥架 2.规格:100*100 3.材质:钢制 4.接地方式:符合设计要求及规范 5.桥架采购、运输、安装、接地 6.完成本项目所需的其他全部工作内容 | m | 6968.97 | 39.53 | 275483.38
28 | 030411003044 | 桥架 | 1.名称:槽式桥架 2.规格:100*50 3.材质:钢制 4.接地方式:符合设计要求及规范 5.桥架采购、运输、安装、接地 6.完成本项目所需的其他全部工作内容 | m | 83.96 | 34.62 | 2906.7
29 | 030411003045 | 桥架 | 1.名称:槽式桥架 2.规格:150*75 3.材质:钢制 4.接地方式:符合设计要求及规范 5.桥架采购、运输、安装、接地 6.完成本项目所需的其他全部工作内容 | m | 55.91 | 45.68 | 2553.97
30 | 030411003047 | 桥架 | 1.名称:槽式桥架 2.规格:200*100 3.材质:钢制 4.接地方式:符合设计要求及规范 5.桥架采购、运输、安装、接地 6.完成本项目所需的其他全部工作内容 | m | 1406.02 | 67.01 | 94217.4
31 | 030411003049 | 桥架 | 1.名称:槽式桥架 2.规格:300*100 3.材质:钢制 4.接地方式:符合设计要求及规范 5.桥架采购、运输、安装、接地 6.完成本项目所需的其他全部工作内容 | m | 499.46 | 92.9 | 46399.83
32 | 030411003050 | 桥架 | 1.名称:槽式桥架 2.规格:300*150 3.厚材质:钢制 4.接地方式:符合设计要求及规范 5.桥架采购、运输、安装、接地 6.完成本项目所需的其他全部工作内容 | m | 29.62 | 117.52 | 3480.94
33 | 030411003052 | 桥架 | 1.名称:槽式桥架 2.规格:400*100 3.材质:钢制 4.接地方式:符合设计要求及规范 5.桥架采购、运输、安装、接地 6.完成本项目所需的其他全部工作内容 | m | 46.95 | 144.75 | 6796.01
34 | 030411003053 | 桥架 | 1.名称:槽式桥架 2.规格:400*150 3.材质:钢制 4.接地方式:符合设计要求及规范 5.桥架采购、运输、安装、接地 6.完成本项目所需的其他全部工作内容 | m | 92.13 | 154.21 | 14207.37
35 | 030411003054 | 桥架 | 1.名称:槽式桥架 2.规格:400*200 3.材质:钢制 4.接地方式:符合设计要求及规范 5.桥架采购、运输、安装、接地 6.完成本项目所需的其他全部工作内容 | m | 97.83 | 163.66 | 16010.86
36 | 030411003055 | 桥架 | 1.名称:槽式桥架 2.规格:500*100 3.材质:钢制 4.接地方式:符合设计要求及规范 5.桥架采购、运输、安装、接地 6.完成本项目所需的其他全部工作内容 | m | 43.69 | 163.67 | 7150.74
37 | 030411003058 | 桥架 | 1.名称:槽式桥架 2.规格:600*100 3.材质:钢制 4.接地方式:符合设计要求及规范 5.桥架采购、运输、安装、接地 6.完成本项目所需的其他全部工作内容 | m | 6.9 | 246.04 | 1697.68
38 | 030411003059 | 桥架 | 1.名称:槽式桥架 2.规格:600*150 3.材质:钢制 4.接地方式:符合设计要求及规范 5.桥架采购、运输、安装、接地 6.完成本项目所需的其他全部工作内容 | m | 86.89 | 258.64 | 22473.23
39 | 030411003060 | 桥架 | 1.名称:槽式桥架 2.规格:600*200 3.材质:钢制 4.接地方式:符合设计要求及规范 5.桥架采购、运输、安装、接地 6.完成本项目所需的其他全部工作内容 | m | 6.9 | 271.25 | 1871.63
40 | 030411003062 | 桥架 | 1.名称:槽式桥架 2.规格:800*100 3.材质:钢制 4.接地方式:符合设计要求及规范 5.桥架采购、运输、安装、接地 6.完成本项目所需的其他全部工作内容 | m | 15.62 | 314.95 | 4919.52
41 | 030411003065 | 桥架 | 1.名称:槽式桥架 2.规格:800*200 3.材质:钢制 4.接地方式:符合设计要求及规范 5.桥架采购、运输、安装、接地 6.完成本项目所需的其他全部工作内容 | m | 81.18 | 340.16 | 27614.19
42 | 030411003046 | 桥架 | 1.名称:槽式桥架 2.规格:150*100 3.材质:钢制 4.接地方式:符合设计要求及规范 5.桥架采购、运输、安装、接地 6.完成本项目所需的其他全部工作内容 | m | 100.2 | 69.18 | 6931.84
43 | 030413001002 | 铁构件 | 1.名称:桥架支架制作及安装 2.部位:室内 3.型号:符合设计要求及规范 4.桥架支架制作、安装、接地 5.除锈、刷油 6.完成本项目所需的其他全部工作内容 | kg | 13298.04 | 15.19 | 201997.23
|  | 1.3 配管、配线 |  |  |  |  | 648823.11
1 | 030411001029 | 配管 | 1.名称:镀锌钢管 2.规格:SC15 3.配置形式:暗敷 4.配管采购、运输、安装、接地 5.钢索架设（拉紧装置安装）、穿引线 6.预留沟槽 7.完成本项目所需的其他全部工作内容 | m | 8488.9 | 18.65 | 158317.99
2 | 030411001030 | 配管 | 1.名称:镀锌钢管 2.规格:SC20 3.配置形式:暗敷 4.配管采购、运输、安装、接地 5.钢索架设（拉紧装置安装）、穿引线 6.预留沟槽 7.完成本项目所需的其他全部工作内容 | m | 4364.77 | 20.83 | 90918.16
3 | 030411001031 | 配管 | 1.名称:镀锌钢管 2.规格:SC25 3.配置形式:暗敷 4.配管采购、运输、安装、接地 5.钢索架设（拉紧装置安装）、穿引线 6.预留沟槽 7.完成本项目所需的其他全部工作内容 | m | 2791.05 | 26.48 | 73907
4 | 030411001032 | 配管 | 1.名称:镀锌钢管 2.规格:SC32 3.配置形式:暗敷 4.配管采购、运输、安装、接地 5.钢索架设（拉紧装置安装）、穿引线 6.预留沟槽 7.完成本项目所需的其他全部工作内容 | m | 189.31 | 31.69 | 5999.23
5 | 030411001033 | 配管 | 1.名称:镀锌钢管 2.规格:SC40 3.配置形式:暗敷 4.配管采购、运输、安装、接地 5.钢索架设（拉紧装置安装）、穿引线 6.预留沟槽 7.完成本项目所需的其他全部工作内容 | m | 1666.31 | 40.48 | 67452.23
6 | 030411001034 | 配管 | 1.名称:镀锌钢管 2.规格:SC50 3.配置形式:暗敷 4.配管采购、运输、安装、接地 5.钢索架设（拉紧装置安装）、穿引线 6.预留沟槽 7.完成本项目所需的其他全部工作内容 | m | 409.45 | 51.31 | 21008.88
7 | 030411001070 | 配管 | 1.名称:镀锌钢管 2.规格:SC65 3.配置形式:暗敷 4.配管采购、运输、安装、接地 5.钢索架设（拉紧装置安装）、穿引线 6.预留沟槽 7.完成本项目所需的其他全部工作内容 | m | 5.44 | 70.7 | 384.61
8 | 030411001069 | 配管 | 1.名称:镀锌钢管 2.规格:SC80 3.配置形式:暗敷 4.配管采购、运输、安装、接地 5.钢索架设（拉紧装置安装）、穿引线 6.预留沟槽 7.完成本项目所需的其他全部工作内容 | m | 8.04 | 84.97 | 683.16
9 | 030411004001 | 配线 | 1.名称:照明配线 2.配线形式:管内穿线 3.规格:WDZC-BYJ-2.5mm2 4.材质:铜芯 5.配线部位:室内 6.配线采购、运输、安装 7.钢索架设（拉紧装置安装） 8.支持体（夹板、绝缘子、槽板等)安装 9.完成本项目所需的其他全部工作内容 | m | 10129.32 | 3.25 | 32920.29
10 | 030411004002 | 配线 | 1.名称:照明配线 2.配线形式:管内穿线 3.规格:WDZCN-BYJ-2.5mm2 4.材质:铜芯 5.配线部位:室内 6.配线采购、运输、安装 7.钢索架设（拉紧装置安装） 8.支持体（夹板、绝缘子、槽板等)安装 9.完成本项目所需的其他全部工作内容 | m | 28337.67 | 3.45 | 97764.96
11 | 030411004003 | 配线 | 1.名称:照明配线 2.配线形式:管内穿线 3.规格:WDZC-BYJ-4mm2 4.材质:铜芯 5.配线部位:室内 6.配线采购、运输、安装 7.钢索架设（拉紧装置安装） 8.支持体（夹板、绝缘子、槽板等)安装 9.完成本项目所需的其他全部工作内容 | m | 6433.33 | 3.65 | 23481.65
12 | 030411004004 | 配线 | 1.名称:照明配线 2.配线形式:管内穿线 3.规格:WDZCN-BYJ-4mm2 4.材质:铜芯 5.配线部位:室内 6.配线采购、运输、安装 7.钢索架设（拉紧装置安装） 8.支持体（夹板、绝缘子、槽板等)安装 9.完成本项目所需的其他全部工作内容 | m | 424.09 | 4.07 | 1726.05
13 | 030411004005 | 配线 | 1.名称:照明配线 2.配线形式:管内穿线 3.规格:WDZC-BYJ-6mm2 4.材质:铜芯 5.配线部位:室内 6.配线采购、运输、安装 7.钢索架设（拉紧装置安装） 8.支持体（夹板、绝缘子、槽板等)安装 9.完成本项目所需的其他全部工作内容 | m | 2913.85 | 5.23 | 15239.44
14 | 030411004006 | 配线 | 1.名称:照明配线 2.配线形式:管内穿线 3.规格:WDZCN-BYJ-6mm2 4.材质:铜芯 5.配线部位:室内 6.配线采购、运输、安装 7.钢索架设（拉紧装置安装） 8.支持体（夹板、绝缘子、槽板等)安装 9.完成本项目所需的其他全部工作内容 | m | 10064.32 | 5.8 | 58373.06
15 | 030411004007 | 配线 | 1.名称:动力配线 2.配线形式:管内穿线 3.规格:WDZCN-BYJ-10mm2 4.材质:铜芯 5.配线部位:室内 6.配线采购、运输、安装 7.钢索架设（拉紧装置安装） 8.支持体（夹板、绝缘子、槽板等)安装 9.完成本项目所需的其他全部工作内容 | m | 25.51 | 7.94 | 202.55
16 | 030411004008 | 配线 | 1.名称:动力配线 2.配线形式:管内穿线 3.规格:WDZC-BYJ-16mm2 4.材质:铜芯 5.配线部位:室内 6.配线采购、运输、安装 7.钢索架设（拉紧装置安装） 8.支持体（夹板、绝缘子、槽板等)安装 9.完成本项目所需的其他全部工作内容 | m | 38.23 | 11.61 | 443.85
|  | 1.4 灯具、开关、插座 |  |  |  |  | 319051.31
1 | 030404034001 | 照明开关 | 1.名称:单联单控开关 2.规格:250V 10A 3.安装方式:嵌墙暗装 4.开关采购、运输、安装、接线 5.完成本项目所需的其他全部工作内容 | 个 | 74 | 14.69 | 1087.06
2 | 030404034002 | 照明开关 | 1.名称:双联单控开关 2.规格:250V 10A 3.安装方式:嵌墙暗装 4.开关采购、运输、安装、接线 5.完成本项目所需的其他全部工作内容 | 个 | 22 | 17.28 | 380.16
3 | 030404034003 | 照明开关 | 1.名称:三联单控开关 2.规格:250V 10A 3.安装方式:嵌墙暗装 4.开关采购、运输、安装、接线 5.完成本项目所需的其他全部工作内容 | 个 | 3 | 18.29 | 54.87
4 | 030404034004 | 照明开关 | 1.名称:密闭防水单联单控开关 2.规格:250V 10A 3.安装方式:嵌墙暗装 4.开关采购、运输、安装、接线 5.完成本项目所需的其他全部工作内容 | 个 | 14 | 70.89 | 992.46
5 | 030404034005 | 照明开关 | 1.名称:密闭防水双联单控开关 2.规格:250V 10A 3.安装方式:嵌墙暗装 4.开关采购、运输、安装、接线 5.完成本项目所需的其他全部工作内容 | 个 | 1 | 70.89 | 70.89
6 | 030404034006 | 照明开关 | 1.名称:密闭防水三联单控开关 2.规格:250V 10A 3.安装方式:嵌墙暗装 4.开关采购、运输、安装、接线 5.完成本项目所需的其他全部工作内容 | 个 | 2 | 70.89 | 141.78
7 | 030404035001 | 插座 | 1.名称:单相五孔插座 2.规格:250V 10A 3.安装方式:嵌墙暗装 4.插座采购、运输、安装、接线 5.完成本项目所需的其他全部工作内容 | 个 | 37 | 14.9 | 551.3
8 | 030404035010 | 插座 | 1.名称:空调插座 2.规格:250V 30A 3.安装方式:暗装 4.插座采购、运输、安装、接线 5.完成本项目所需的其他全部工作内容 | 个 | 2 | 101.9 | 203.8
9 | 030411006001 | 接线盒 | 1.名称:接线盒（含盖板） 2.材质:塑料 3.规格:86型 4.安装形式:暗装 5.接线盒采购、运输、安装 6.完成本项目所需的其他全部工作内容 | 个 | 924 | 7.86 | 7262.64
10 | 030411006002 | 接线盒 | 1.名称:接线盒（含盖板） 2.材质:钢质 3.规格:86型 4.安装形式:暗装 5.接线盒采购、运输、安装 6.完成本项目所需的其他全部工作内容 | 个 | 522 | 9.07 | 4734.54
11 | 030411006003 | 接线盒 | 1.名称:开关盒 2.材质:塑料 3.规格:86型 4.安装形式:暗装 5.线盒采购、运输、安装 6.完成本项目所需的其他全部工作内容 | 个 | 157 | 6.37 | 1000.09
12 | 030412001005 | 普通灯具 | 1.名称:吸顶灯 2.型号:灯盘尺寸300mm以内，荧光灯 3.安装形式:吸顶 4.灯具采购、运输、安装 5.完成本项目所需的其他全部工作内容 | 套 | 111 | 68.99 | 7657.89
13 | 030412001012 | 普通灯具 | 1.名称:座灯头 2.型号:13W 3.安装形式:吸顶 4.灯具采购、运输、安装 5.完成本项目所需的其他全部工作内容 | 套 | 24 | 14.97 | 359.28
14 | 030412001016 | 普通灯具 | 1.名称:应急吸顶灯(应急时间不小于90min) 2.型号:灯盘尺寸400mm以内，LED 3.安装形式:吸顶 4.灯具采购、运输、安装 5.完成本项目所需的其他全部工作内容 | 套 | 200 | 203.37 | 40674
15 | 030412002001 | 工厂灯 | 1.名称:防水防尘灯 2.型号:36W,荧光灯 3.安装形式:吸顶 4.灯具采购、运输、安装 5.完成本项目所需的其他全部工作内容 | 套 | 81 | 87.11 | 7055.91
16 | 030412002002 | 工厂灯 | 1.名称:防水防尘灯 2.型号:36W,LED 3.安装形式:吸顶 4.灯具采购、运输、安装 5.完成本项目所需的其他全部工作内容 | 套 | 2 | 87.11 | 174.22
17 | 030412005001 | 荧光灯 | 1.名称:单管节能荧光灯 2.型号:T8,1*36W 3.安装形式:吸顶 4.灯具采购、运输、安装 5.完成本项目所需的其他全部工作内容 | 套 | 598 | 69.53 | 41578.94
18 | 030412005011 | 荧光灯 | 1.名称:应急单管荧光灯(应急时间不小于90min) 2.型号:30W 3.安装形式:吸顶 4.灯具采购、运输、安装 5.完成本项目所需的其他全部工作内容 | 套 | 135 | 69.53 | 9386.55
19 | 030404034011 | 照明开关 | 1.名称:四联单控开关 2.规格:250V 10A 3.安装方式:嵌墙暗装 4.开关采购、运输、安装、接线 5.完成本项目所需的其他全部工作内容 | 个 | 2 | 25.29 | 50.58
20 | 030412005015 | 荧光灯 | 1.名称:三管节能荧光灯 2.型号:T8，3*36W 3.安装形式:吸顶 4.灯具采购、运输、安装 5.完成本项目所需的其他全部工作内容 | 套 | 16 | 294.86 | 4717.76
21 | 030412005016 | 荧光灯 | 1.名称:一体式双亮度LED感应灯 2.型号:250V，3W 3.安装形式:线槽敷设 4.灯具采购、运输、安装 5.完成本项目所需的其他全部工作内容 | 套 | 624 | 129.04 | 80520.96
22 | 030412005017 | 荧光灯 | 1.名称:一体式双亮度应急LED感应灯 2.型号:250V，3W 3.安装形式:线槽敷设 4.灯具采购、运输、安装 5.完成本项目所需的其他全部工作内容 | 套 | 617 | 178.74 | 110282.58
23 | 030412001017 | 普通灯具 | 1.名称:吸顶灯座 2.型号:220V，60W 3.安装形式:吸顶 4.灯具采购、运输、安装 5.完成本项目所需的其他全部工作内容 | 套 | 7 | 16.15 | 113.05
|  | 1.5 防雷接地 |  |  |  |  | 507360.77
1 | 030409002001 | 接地母线 | 1.名称:接地母线 2.材质:镀锌扁钢 3.规格:40*4 4.接地母线制作、安装 5.补刷（喷)油漆 6.完成本项目所需的其他全部工作内容 | m | 10687.96 | 37.09 | 396416.44
2 | 030409004001 | 均压环 | 1.名称:柱主筋与圈梁焊接 2.柱主筋与圈梁焊接、利用圈梁钢筋焊接 3.补刷（喷）油漆 4.完成本项目所需的其他全部工作内容 | 处 | 2084 | 40.86 | 85152.24
3 | 030409005001 | 接地跨接 | 1.名称:接地跨接 2.补刷（喷)油漆焊接 3.完成本项目所需的其他全部工作内容 | 处 | 1800 | 13.2 | 23760
4 | 030409008001 | 等电位端子箱、测试板 | 1.名称:局部等电位端子箱 2.规格：符合设计要求及规范 3.安装方式：暗装 4.局部等电位端子箱采购、运输、安装 5.完成本项目所需的其他全部工作内容 | 台 | 15 | 37.8 | 567
5 | 030409008002 | 等电位端子箱、测试板 | 1.名称:总等电位端子箱 2.规格：符合设计要求及规范 3.安装方式：暗装 4.局部等电位端子箱采购、运输、安装 5.完成本项目所需的其他全部工作内容 | 台 | 4 | 94.11 | 376.44
6 | 030414011001 | 接地装置 | 1.名称:接地网调试 2.接地电阻测试 3.完成本项目所需的其他全部工作内容 | 系统 | 1 | 1088.65 | 1088.65
|  | 1.6 电机检查接线 |  |  |  |  | 23738.26
1 | 030406005001 | 普通交流同步电动机 | 1.名称:交流异步电动机检查接线 2.型号:3KW以下 3.容量(kW):3KW以下 4.检查接线、接地、干燥、调试 5.完成本项目所需的其他全部工作内容 | 台 | 25 | 178.96 | 4474
2 | 030406005002 | 普通交流同步电动机 | 1.名称:交流异步电动机检查接线 2.型号:13KW以下 3.容量(kW):13KW以下 4.检查接线、接地、干燥、调试 5.完成本项目所需的其他全部工作内容 | 台 | 33 | 315.08 | 10397.64
3 | 030406005003 | 普通交流同步电动机 | 1.名称:交流异步电动机检查接线 2.型号:30KW以下 3.容量(kW):30KW以下 4.检查接线、接地、干燥、调试 5.完成本项目所需的其他全部工作内容 | 台 | 18 | 492.59 | 8866.62
|  | 1.7 应急照明主机 |  |  |  |  | 434344.23
1 | 030404017011 | 配电箱 | 1.名称:智能安全电压型控制器分机 2.型号:CZ-FP-0.2KVA-(S-1008P2-V4) 3.规格:650*400*160 4.安装方式:壁挂明装 5.本体安装、接地、补刷（喷)油漆 6.完成本项目所需的其他全部工作内容 | 台 | 5 | 30225.78 | 151128.9
2 | 030904013001 | 联动控制主机 | 1.名称:组合式智能控制器主机 2.规格型号:CZ-C-100W-(ELS-32NQ-V4) 3.安装方式:单面落地 4.安装、校接线 5.完成本项目所需的其他全部工作内容 | 台 | 1 | 84608.14 | 84608.14
3 | 030904016001 | 备用电源及电池主机(柜） | 1.名称:智能(直流)中央电池主站 2.规格型号:CZ-DL-5.0KVA-(UBS216V-65A-V8) 3.安装方式:单面落地 4.安装 5.完成本项目所需的其他全部工作内容 | 套 | 1 | 2231.56 | 2231.56
4 | 030412004015 | 装饰灯 | 1.名称:智能集中电源式点式监控（安全出口指示灯） 2.型号:综合 3.安装形式:门上0.2m安装 4.灯具采购、运输、安装 5.完成本项目所需的其他全部工作内容 | 套 | 93 | 400.9 | 37283.7
5 | 030412004018 | 装饰灯 | 1.名称:智能集中电源式点式监控（单向疏散指示灯） 2.型号:综合 3.安装形式:壁装 4.灯具采购、运输、安装 5.完成本项目所需的其他全部工作内容 | 套 | 196 | 400.9 | 78576.4
6 | 030412004019 | 装饰灯 | 1.名称:智能集中电源式点式监控（双向疏散指示灯） 2.型号:综合 3.安装形式:壁装 4.灯具采购、运输、安装 5.完成本项目所需的其他全部工作内容 | 套 | 25 | 400.9 | 10022.5
7 | 030412004020 | 装饰灯 | 1.名称:智能集中电源式点式监控型消防照明灯 2.型号:综合 3.安装形式:壁装 4.灯具采购、运输、安装 5.完成本项目所需的其他全部工作内容 | 套 | 165 | 400.9 | 66148.5
8 | 030411006010 | 接线盒 | 1.名称:接线盒（含盖板） 2.材质:钢质 3.规格:86型 4.安装形式:暗装 5.接线盒采购、运输、安装 6.完成本项目所需的其他全部工作内容 | 个 | 479 | 9.07 | 4344.53
|  | 1.8充电桩 |  |  |  |  | 682560.02
1 | 030404017017 | 机动车充电桩 | 1.名称：机动车充电桩 2.安装、调试 3.包含充电桩电源箱、机动车充电桩、电缆、管线等完成本系统的所有内容 3.完成本项目所需的其他全部工作内容 | 台 | 39 | 7123.39 | 277812.21 | 273000
2 | 030404017018 | 机动车充电桩 | 1.名称：非机动车充电桩 2.安装、调试 3.包含充电桩电源箱、非机动车充电桩、电缆、管线等完成本系统的所有内容 3.完成本项目所需的其他全部工作内容 | 台 | 79 | 5123.39 | 404747.81 | 395000
|  | 分部小计 |  |  |  |  | 6029833.19
|  | 2.水暖 |  |  |  |  | 659184.17
|  | 2.1 给水工程 |  |  |  |  | 13575.72
|  | 套管 |  |  |  |  | 13575.72
1 | 031002003096 | 套管 | 1.名称、类型:刚性防水套管 2.材质:符合设计要求及规范 3.规格:DN50mm以内 4.制作、安装、含孔洞预留及堵洞 5.完成本项目所需的其他全部工作内容 | 个 | 37 | 210.74 | 7797.38
2 | 031002003097 | 套管 | 1.名称、类型:刚性防水套管 2.材质:符合设计要求及规范 3.规格:DN100mm以内 4.制作、安装、含孔洞预留及堵洞 5.完成本项目所需的其他全部工作内容 | 个 | 6 | 308.18 | 1849.08
3 | 031002003098 | 套管 | 1.名称、类型:刚性防水套管 2.材质:符合设计要求及规范 3.规格:DN150mm以内 4.制作、安装、含孔洞预留及堵洞 5.完成本项目所需的其他全部工作内容 | 个 | 6 | 423.75 | 2542.5
4 | 031002003099 | 套管 | 1.名称、类型:一般刚套管制作及安装 2.材质:符合设计要求及规范 3.规格:DN32mm以内 4.制作、安装、含孔洞预留及堵洞 5.完成本项目所需的其他全部工作内容 | 个 | 2 | 32.83 | 65.66
5 | 031002003100 | 套管 | 1.名称、类型:一般刚套管制作及安装 2.材质:符合设计要求及规范 3.规格:DN50mm以内 4.制作、安装、含孔洞预留及堵洞 5.完成本项目所需的其他全部工作内容 | 个 | 2 | 45.1 | 90.2
6 | 031002003101 | 套管 | 1.名称、类型:一般刚套管制作及安装 2.材质:符合设计要求及规范 3.规格:DN65mm以内 4.制作、安装、含孔洞预留及堵洞 5.完成本项目所需的其他全部工作内容 | 个 | 2 | 59.32 | 118.64
7 | 031002003102 | 套管 | 1.名称、类型:一般刚套管制作及安装 2.材质:符合设计要求及规范 3.规格:DN80 4.制作、安装、含孔洞预留及堵洞 5.完成本项目所需的其他全部工作内容 | 个 | 2 | 81.51 | 163.02
8 | 031002003103 | 套管 | 1.名称、类型:一般刚套管制作及安装 2.材质:符合设计要求及规范 3.规格:DN100mm以内 4.制作、安装、含孔洞预留及堵洞 5.完成本项目所需的其他全部工作内容 | 个 | 2 | 99.64 | 199.28
9 | 031002003104 | 套管 | 1.名称、类型:一般刚套管制作及安装 2.材质:符合设计要求及规范 3.规格:DN150 4.制作、安装、含孔洞预留及堵洞 5.完成本项目所需的其他全部工作内容 | 个 | 2 | 167.32 | 334.64
10 | 031002003105 | 套管 | 1.名称、类型:一般刚套管制作及安装 2.材质:符合设计要求及规范 3.规格:DN200mm以内 4.制作、安装、含孔洞预留及堵洞 5.完成本项目所需的其他全部工作内容 | 个 | 2 | 207.66 | 415.32
|  | 2.2 污水工程 |  |  |  |  | 165900.4
|  | 污水管道 |  |  |  |  | 112926.71
1 | 031001006003 | 塑料管 | 1.安装部位:室内 2.介质:污废水 3.材质、规格:U-PVC塑料管De50 4.连接形式:粘接 5.压力试验及吹、洗设计要求:水压试验、冲洗 6.管道管件采购、运输、安装 7.塑料卡固定 8.完成本项目所需的其他全部工作内容 | m | 179.69 | 39.27 | 7056.43
2 | 031001006004 | 塑料管 | 1.安装部位:室内 2.介质:污废水 3.材质、规格:U-PVC塑料管De75 4.连接形式:粘接 5.压力试验及吹、洗设计要求:水压试验、冲洗 6.管道管件采购、运输、安装 7.塑料卡固定 8.完成本项目所需的其他全部工作内容 | m | 60.89 | 58.3 | 3549.89
3 | 031001006005 | 塑料管 | 1.安装部位:室内 2.介质:污废水 3.材质、规格:U-PVC塑料管De110 4.连接形式:粘接 5.阻火圈设计要求：符合设计要求及规范 6.压力试验及吹、洗设计要求:水压试验、冲洗 7.管道管件、阻火圈采购、运输、安装 8.塑料卡固定 9.完成本项目所需的其他全部工作内容 | m | 777.81 | 110.51 | 85955.78
4 | 031001006006 | 塑料管 | 1.安装部位:室内 2.介质:污废水 3.材质、规格:U-PVC塑料管De160 4.连接形式:粘接 5.阻火圈设计要求：符合设计要求及规范 6.压力试验及吹、洗设计要求:水压试验、冲洗 7.管道管件、阻火圈采购、运输、安装 8.塑料卡固定 9.完成本项目所需的其他全部工作内容 | m | 119.05 | 137.46 | 16364.61
|  | 管道附件 |  |  |  |  | 4465.61
1 | 031004014011 | 给、排水附（配）件 | 1.名称:地漏 2.材质:铸铁 3.型号、规格:DN50 4.地漏采购、运输、安装 5.完成本项目所需的其他全部工作内容 | 个 | 28 | 142.03 | 3976.84
2 | 031004014012 | 给、排水附（配）件 | 1.名称:地漏 2.材质:铸铁 3.型号、规格:DN80 4.地漏采购、运输、安装 5.完成本项目所需的其他全部工作内容 | 个 | 3 | 105.5 | 316.5
3 | 031004014013 | 给、排水附（配）件 | 1.名称:地漏 2.材质:铸铁 3.型号、规格:DN100 4.地漏采购、运输、安装 5.完成本项目所需的其他全部工作内容 | 个 | 1 | 133.47 | 133.47
4 | 031004014014 | 给、排水附（配）件 | 1.名称:地面扫除口 2.材质:铸铁 3.型号、规格:DN100 4.扫除口采购、运输、安装 5.完成本项目所需的其他全部工作内容 | 个 | 2 | 19.4 | 38.8
|  | 设备 |  |  |  |  | 385.36
1 | 031004019001 | 隔油器 | 1.名称:隔油一体提升装置(甲供材-暂定单价40000元/套) 2.材质：304不锈钢 3.规格:综合 4.安装部位:室内 5.本体安装,含水泵、配电箱及电缆等附属设备 6.设备本体与本体联体的附件、连接件及管道等的清洗、安装、配合调试 7.完成本项目所需的其他全部工作内容 | 套 | 2 | 192.68 | 385.36
|  | 套管 |  |  |  |  | 11745.2
1 | 031002003022 | 套管 | 1.名称、类型:刚性防水套管 2.材质:符合设计要求及规范 3.规格:DN100mm以内 4.制作、安装、含孔洞预留及堵洞 5.完成本项目所需的其他全部工作内容 | 个 | 1 | 308.18 | 308.18
2 | 031002003024 | 套管 | 1.名称、类型:刚性防水套管 2.材质:符合设计要求及规范 3.规格:DN150mm以内 4.制作、安装、含孔洞预留及堵洞 5.完成本项目所需的其他全部工作内容 | 个 | 10 | 423.75 | 4237.5
3 | 031002003081 | 套管 | 1.名称、类型:一般刚套管制作及安装 2.材质:符合设计要求及规范 3.规格:DN150 4.制作、安装、含孔洞预留及堵洞 5.完成本项目所需的其他全部工作内容 | 个 | 48 | 149.99 | 7199.52
|  | 其他 |  |  |  |  | 36377.52
1 | 031002001002 | 管道支架 | 1.材质:型钢支架 2.管架形式:非保温管架 3.支架制作、安装 4.完成本项目所需的其他全部工作内容 | kg | 530 | 20.98 | 11119.4
2 | 031201003002 | 金属结构刷油 | 1.名称：金属结构刷油 2.除锈级别:轻锈 3.油漆品种:樟丹两道，灰色调和漆两道 4.涂刷遍数、漆膜厚度:两遍 5.除锈、调配、涂刷 6.完成本项目所需的其他全部工作内容 | kg | 530 | 2.03 | 1075.9
3 | 03B001 | 系统调整费_ |  | 项 | 1 | 17015.44 | 17015.44
4 | 031009001001 | 采暖工程系统调试 |  | 系统 | 1 | 2707.56 | 2707.56
5 | 03B002 | 系统调整费_ |  | 项 | 1 | 4459.22 | 4459.22
|  | 2.3 压力排水工程 |  |  |  |  | 479708.05
|  | 管道 |  |  |  |  | 96342.06
1 | 031001006007 | 塑料管 | 1.安装部位:室内 2.介质:排水 3.材质、规格:塑料管 De50 4.连接形式:丝扣连接 5.压力试验及吹、洗设计要求:水压试验、冲洗 6.管道管件采购、运输、安装 7.塑料卡固定 8.完成本项目所需的其他全部工作内容 | m | 57.67 | 40.83 | 2354.67
2 | 031001006008 | 塑料管 | 1.安装部位:室内 2.介质:排水 3.材质、规格:塑料管 De75 4.连接形式:丝扣连接 5.压力试验及吹、洗设计要求:水压试验、冲洗 6.管道管件采购、运输、安装 7.塑料卡固定 8.完成本项目所需的其他全部工作内容 | m | 625.51 | 60.34 | 37743.27
3 | 031001006009 | 塑料管 | 1.安装部位:室内 2.介质:排水 3.材质、规格:塑料管 De110 4.连接形式:丝扣连接 5.压力试验及吹、洗设计要求:水压试验、冲洗 6.管道管件采购、运输、安装 7.塑料卡固定 8.完成本项目所需的其他全部工作内容 | m | 433.53 | 104.81 | 45438.28
4 | 031001006010 | 塑料管 | 1.安装部位:室内 2.介质:排水 3.材质、规格:塑料管 De160 4.连接形式:丝扣连接 5.压力试验及吹、洗设计要求:水压试验、冲洗 6.管道管件采购、运输、安装 7.塑料卡固定 8.完成本项目所需的其他全部工作内容 | m | 34.44 | 128.89 | 4438.97
5 | 031002001003 | 管道支架 | 1.材质:型钢支架 2.管架形式:非保温管架 3.支架制作、安装 4.完成本项目所需的其他全部工作内容 | kg | 276.7 | 20.98 | 5805.17
6 | 031201003003 | 金属结构刷油 | 1.名称：金属结构刷油 2.除锈级别:轻锈 3.油漆品种:樟丹两道，灰色调和漆两道 4.涂刷遍数、漆膜厚度:两遍 5.除锈、调配、涂刷 6.完成本项目所需的其他全部工作内容 | kg | 276.7 | 2.03 | 561.7
|  | 阀门 |  |  |  |  | 89521.22
1 | 030601002003 | 压力仪表 | 1.名称:压力表 2.安装部位:室内 3.材质、规格：满足设计施工要求 4.压力表采购、运输、安装 5.压力表表弯制作、安装 6.取源部件配合安装 7.单体校验调整 8.支架制作安装 9.完成本项目所需的其他全部工作内容 | 台 | 66 | 89.49 | 5906.34
2 | 031003003050 | 焊接法兰阀门 | 1.类型:蝶阀（含法兰片） 2.材质：满足设计施工要求 3.规格、型号：DN65 4.连接形式:法兰连接 5.安装部位:室内 6.阀门采购、运输、安装、调试、电气接线 7.完成本项目所需的其他全部工作内容 | 个 | 47 | 748.13 | 35162.11
3 | 031003003051 | 焊接法兰阀门 | 1.类型:蝶阀（含法兰片） 2.材质：满足设计施工要求 3.规格、型号：DN80 4.连接形式:法兰连接 5.安装部位:室内 6.阀门采购、运输、安装、调试、电气接线 7.完成本项目所需的其他全部工作内容 | 个 | 12 | 1072.48 | 12869.76
4 | 031003003054 | 焊接法兰阀门 | 1.类型:蝶阀（含法兰片） 2.材质：满足设计施工要求 3.规格、型号：DN150 4.连接形式:法兰连接 5.安装部位:室内 6.阀门采购、运输、安装、调试、电气接线 7.完成本项目所需的其他全部工作内容 | 个 | 2 | 604.62 | 1209.24
5 | 031003003046 | 焊接法兰阀门 | 1.类型:止回阀 2.材质：满足设计施工要求 3.规格、型号：DN65 4.连接形式:法兰连接 5.安装部位:室内 6.阀门采购、运输、安装、调试、电气接线 7.完成本项目所需的其他全部工作内容 | 个 | 47 | 258.87 | 12166.89
6 | 031003003047 | 焊接法兰阀门 | 1.类型:止回阀 2.材质：满足设计施工要求 3.规格、型号：DN80 4.连接形式:法兰连接 5.安装部位:室内 6.阀门采购、运输、安装、调试、电气接线 7.完成本项目所需的其他全部工作内容 | 个 | 12 | 299.6 | 3595.2
7 | 031003003049 | 焊接法兰阀门 | 1.类型:止回阀 2.材质：满足设计施工要求 3.规格、型号：DN150 4.连接形式:法兰连接 5.安装部位:室内 6.阀门采购、运输、安装、调试、电气接线 7.完成本项目所需的其他全部工作内容 | 个 | 2 | 610.15 | 1220.3
8 | 031003010010 | 软接头(软管） | 1.类型:橡胶软接头（含法兰片） 2.材质：橡胶 3.规格、型号：DN65 4.连接形式:法兰连接 5.安装部位:室内 6.阀门采购、运输、安装、调试、电气接线 7.完成本项目所需的其他全部工作内容 | 个 | 47 | 236.19 | 11100.93
9 | 031003010011 | 软接头(软管） | 1.类型:橡胶软接头（含法兰片） 2.材质：橡胶 3.规格、型号：DN80 4.连接形式:法兰连接 5.安装部位:室内 6.阀门采购、运输、安装、调试、电气接线 7.完成本项目所需的其他全部工作内容 | 个 | 12 | 288.61 | 3463.32
10 | 031003010013 | 软接头(软管） | 1.类型:橡胶软接头（含法兰片） 2.材质：橡胶 3.规格、型号：DN150 4.连接形式:法兰连接 5.安装部位:室内 6.阀门采购、运输、安装、调试、电气接线 7.完成本项目所需的其他全部工作内容 | 个 | 2 | 543.49 | 1086.98
11 | 031003001020 | 螺纹阀门 | 1.类型:蝶阀 2.材质：满足设计施工要求 3.规格、型号：DN50 4.连接形式:螺纹连接 5.安装部位:室内 6.阀门采购、运输、安装、调试、电气接线 7.完成本项目所需的其他全部工作内容 | 个 | 5 | 176.56 | 882.8
12 | 031003001021 | 螺纹阀门 | 1.类型:止回阀 2.材质：满足设计施工要求 3.规格、型号：DN50 4.连接形式:螺纹连接 5.安装部位:室内 6.阀门采购、运输、安装、调试、电气接线 7.完成本项目所需的其他全部工作内容 | 个 | 5 | 88.64 | 443.2
13 | 031003010015 | 软接头(软管） | 1.类型:橡胶软接头 2.材质：橡胶 3.规格、型号：DN50 4.连接形式:螺纹连接 5.安装部位:室内 6.阀门采购、运输、安装、调试、电气接线 7.完成本项目所需的其他全部工作内容 | 个 | 5 | 82.83 | 414.15
|  | 设备 |  |  |  |  | 287812.14
1 | 030109001002 | 离心式泵 | 1.名称:潜水排污泵 2.质量:0.2T以内 3.排污泵采购、运输、安装 4.泵拆装检查 5.电动机安装 6.二次灌装 7.单机试运转 8.补刷（喷)油漆 9.完成本项目所需的其他全部工作内容 | 台 | 66 | 4360.79 | 287812.14
|  | 套管 |  |  |  |  | 6032.63
1 | 031002003078 | 套管 | 1.名称、类型:刚性防水套管 2.材质:符合设计要求及规范 3.规格:DN80mm以内 4.制作、安装、含孔洞预留及堵洞 5.完成本项目所需的其他全部工作内容 | 个 | 1 | 254.25 | 254.25
2 | 031002003079 | 套管 | 1.名称、类型:刚性防水套管 2.材质:符合设计要求及规范 3.规格:DN100mm以内 4.制作、安装、含孔洞预留及堵洞 5.完成本项目所需的其他全部工作内容 | 个 | 16 | 308.18 | 4930.88
3 | 031002003080 | 套管 | 1.名称、类型:刚性防水套管 2.材质:符合设计要求及规范 3.规格:DN150mm以内 4.制作、安装、含孔洞预留及堵洞 5.完成本项目所需的其他全部工作内容 | 个 | 2 | 423.75 | 847.5
|  | 分部小计 |  |  |  |  | 659184.17
|  | 3.分包预埋 |  |  |  |  | 1083901.28
|  | 3.1 弱电预埋 |  |  |  |  | 1073589.38
|  | 3.1.1配管 |  |  |  |  | 900046.05
1 | 030411001071 | 配管 | 1.名称:镀锌钢管 2.规格:SC20 3.配置形式:暗敷 4.配管采购、运输、安装、接地 5.钢索架设（拉紧装置安装）、穿引线 6.预留沟槽 7.完成本项目所需的其他全部工作内容 | m | 14496.15 | 20.83 | 301954.8
2 | 030411001072 | 配管 | 1.名称:镀锌钢管 2.规格:SC25 3.配置形式:暗敷 4.配管采购、运输、安装、接地 5.钢索架设（拉紧装置安装）、穿引线 6.预留沟槽 7.完成本项目所需的其他全部工作内容 | m | 10062.61 | 26.48 | 266457.91
3 | 030411001073 | 配管 | 1.名称:镀锌钢管 2.规格:SC32 3.配置形式:暗敷 4.配管采购、运输、安装、接地 5.钢索架设（拉紧装置安装）、穿引线 6.预留沟槽 7.完成本项目所需的其他全部工作内容 | m | 9788.32 | 31.69 | 310191.86
4 | 030411006004 | 接线盒 | 1.名称:接线盒（含盖板） 2.材质:钢质 3.规格:86型 4.安装形式:暗装 5.接线盒采购、运输、安装 6.完成本项目所需的其他全部工作内容 | 个 | 2364 | 9.07 | 21441.48
|  | 3.1.2桥架 |  |  |  |  | 173543.33
1 | 030408008002 | 防火堵洞 | 1.名称:防火堵洞 2.部位:室内 3.型号:符合设计要求及规范 4.安装 5.完成本项目所需的其他全部工作内容 | 处 | 50 | 53.11 | 2655.5
2 | 030411003066 | 桥架 | 1.名称:槽式桥架 2.规格:200*100 3.材质:钢制 4.接地方式:符合设计要求及规范 5.桥架采购、运输、安装、接地 6.完成本项目所需的其他全部工作内容 | m | 57.58 | 67.01 | 3858.44
3 | 030411003067 | 桥架 | 1.名称:槽式桥架 2.规格:300*100 3.材质:钢制 4.接地方式:符合设计要求及规范 5.桥架采购、运输、安装、接地 6.完成本项目所需的其他全部工作内容 | m | 1827.94 | 78.78 | 144005.11
4 | 030411003068 | 桥架 | 1.名称:槽式桥架 2.规格:400*200 3.材质:钢制 4.接地方式:符合设计要求及规范 5.桥架采购、运输、安装、接地 6.完成本项目所需的其他全部工作内容 | m | 23.37 | 137.62 | 3216.18
5 | 030411003069 | 桥架 | 1.名称:槽式桥架 2.规格:600*200 3.材质:钢制 4.接地方式:符合设计要求及规范 5.桥架采购、运输、安装、接地 6.完成本项目所需的其他全部工作内容 | m | 22.8 | 225.3 | 5136.84
6 | 030413001003 | 铁构件 | 1.名称:桥架支架制作及安装 2.部位:室内及电井内 3.型号:符合设计要求及规范 4.桥架支架制作、安装、接地 5.除锈、刷油 6.完成本项目所需的其他全部工作内容 | kg | 965.85 | 15.19 | 14671.26
|  | 3.2 分包水预埋 |  |  |  |  | 10311.9
1 | 031002003042 | 套管 | 1.名称、类型:刚性防水套管 2.材质:符合设计要求及规范 3.规格:DN150 4.制作、安装、含孔洞预留及堵洞 5.完成本项目所需的其他全部工作内容 | 个 | 2 | 423.75 | 847.5
2 | 031002003047 | 套管 | 1.名称、类型:一般刚套管制作及安装 2.材质:符合设计要求及规范 3.规格:DN65 4.制作、安装、含孔洞预留及堵洞 5.完成本项目所需的其他全部工作内容 | 个 | 17 | 55.43 | 942.31
3 | 031002003049 | 套管 | 1.名称、类型:一般刚套管制作及安装 2.材质:符合设计要求及规范 3.规格:DN100 4.制作、安装、含孔洞预留及堵洞 5.完成本项目所需的其他全部工作内容 | 个 | 74 | 95.53 | 7069.22
4 | 031002003051 | 套管 | 1.名称、类型:一般刚套管制作及安装 2.材质:符合设计要求及规范 3.规格:DN150 4.制作、安装、含孔洞预留及堵洞 5.完成本项目所需的其他全部工作内容 | 个 | 9 | 161.43 | 1452.87
|  | 分部小计 |  |  |  |  | 1083901.28
|  | 4.消防分包 |  |  |  |  | 7461468.43
|  | 4.1自动报警系统 |  |  |  |  | 1736799.85
1 | 030904001001 | 点型探测器 | 1.名称:感温火灾探测器 2.规格:详见图纸 3.线制:总线 4.类型:探测器 5.位置：吸顶安装 6.未尽事宜参见施工图说明及相关规范图集 | 个 | 175 | 102.02 | 17853.5
2 | 030904001002 | 点型探测器 | 1.名称:感烟火灾探测器 2.规格:详见图纸 3.线制:总线 4.类型:探测器 5.位置：吸顶安装 6.未尽事宜参见施工图说明及相关规范图集 | 个 | 946 | 102.02 | 96510.92
3 | 030904005001 | 声光报警器 | 1.名称:火灾声光报警器 2.安装方式:距地2.3m安装 3.其它:未尽事宜参见施工图说明及相关规范图集 | 个 | 104 | 205.58 | 21380.32
4 | 030904003001 | 按钮 | 1.名称:带火警电话插孔的手动报警按钮 2.规格:详见图纸 3.安装高度：底边距地1.4米安装 4.未尽事宜参见施工图说明及相关规范图集 | 个 | 104 | 186.95 | 19442.8
5 | 030904003002 | 按钮 | 1.名称:消火栓报警按钮 2.规格:详见图纸 3.安装：消火栓内安装 4.未尽事宜参见施工图说明及相关规范图集 | 个 | 177 | 292.39 | 51753.03
6 | 030904007001 | 消防广播(扬声器） | 1.名称:火灾应急广播扬声器 2.安装方式: 距地2.3米壁装 3.其他:未尽事宜参见施工图说明及相关规范图集 | 个 | 169 | 90.83 | 15350.27
7 | 030904007002 | 消防广播(扬声器） | 1.名称:火灾应急广播扬声器 2.安装方式: 吸顶 3.其他:未尽事宜参见施工图说明及相关规范图集 | 个 | 1 | 101.82 | 101.82
8 | 030904008001 | 模块(模块箱） | 1.名称:短路隔离器 2.规格:详见图纸 3.未尽事宜参见施工图说明及相关规范图集 | 个 | 84 | 304 | 25536
9 | 030904008002 | 模块(模块箱） | 1.名称:输入模块 2.规格:详见图纸 模块箱内安装 3.未尽事宜参见施工图说明及相关规范图集 | 个 | 68 | 316 | 21488
10 | 030904008003 | 模块(模块箱） | 1.名称:输入输出模块 2.规格:详见图纸 模块箱内安装 3.未尽事宜参见施工图说明及相关规范图集 | 个 | 109 | 392.41 | 42772.69
11 | 030904006001 | 消防报警电话插孔(电话） | 1.名称:报警电话 2.安装：底边距地1.4米安装 3.未尽事宜参见施工图说明及相关规范图集 | 个 | 50 | 211.37 | 10568.5
12 | 030904008004 | 模块(模块箱） | 1.名称:模块箱 2.规格：详见图纸 3.安装:底边距地1.4米安装 4.未尽事宜参见施工图说明及相关规范图集 | 个 | 38 | 679.36 | 25815.68
13 | 030411006005 | 接线盒 | 1.名称:接线盒 2.材质:金属 3.规格:86系列 4.安装形式:暗装 5.未尽事宜参见施工图说明及相关规范图集 | 个 | 3974 | 7.57 | 30083.18
14 | 030411004009 | 配线 | 1.名称:消防导线 2.配线形式:线槽 3.型号:WDZCN-RVS-2*1.5 4.配线线制:二芯 5.未尽事宜参见施工图说明及相关规范图集 | m | 63761.69 | 3.42 | 218064.98
15 | 030411004010 | 配线 | 1.名称:消防导线 2.配线形式:线槽 3.型号:WDCZN-BYJ-1.5 4.配线线制:单芯 5.未尽事宜参见施工图说明及相关规范图集 | m | 6034.74 | 2.68 | 16173.1
16 | 030411004011 | 配线 | 1.名称:消防导线 2.配线形式:线槽 3.型号:WDCZN-BYJ-2.5 4.配线线制:单芯 5.未尽事宜参见施工图说明及相关规范图集 | m | 119962.24 | 3.44 | 412670.11
17 | 030411004012 | 配线 | 1.名称:消防导线 2.配线形式:线槽 3.型号:WDCZN-BYJ-6 4.配线线制:单芯 5.未尽事宜参见施工图说明及相关规范图集 | m | 7536.17 | 5.95 | 44840.21
18 | 030411001082 | 配管 | 1.名称:配管 2.材质:焊接钢管 3.规格:SC20 4.配置形式:室内暗配 5.接地要求:符合图纸、规范 6.含二次结构剔补槽，墙体钻孔 7.其它:未尽事宜参见施工图说明及相关规范图集 | m | 20896.89 | 18.57 | 388055.25
19 | 030411004013 | 配线 | 1.名称:消防导线 2.配线形式:管内 3.型号:WDCZN-BYJ-2.5 4.配线线制:单芯 5.未尽事宜参见施工图说明及相关规范图集 | m | 9451.2 | 3.86 | 36481.63
20 | 030411004014 | 配线 | 1.名称:消防导线 2.配线形式:管内 3.型号:WDZCN-RVS-2*1.5 4.配线线制:二芯 5.未尽事宜参见施工图说明及相关规范图集 | m | 18868.81 | 3.37 | 63587.89
21 | 030411003071 | 桥架 | 1.名称:防火消防分隔线槽 2.规格:MR100*100 3.材质:防火金属 5.类型:线槽 6.接地方式:符合图集、规范 7.含桥架支吊架 8.未尽事宜参见施工图说明及相关规范图集 | m | 825.75 | 63.13 | 52129.6
22 | 030411003072 | 桥架 | 1.名称:防火消防分隔线槽 2.规格:MR200*100 3.材质:防火金属 5.类型:线槽 6.接地方式:符合图集、规范 7.含桥架支吊架 8.未尽事宜参见施工图说明及相关规范图集 | m | 364.11 | 88.6 | 32260.15
23 | 030411003073 | 桥架 | 1.名称:防火消防分隔线槽 2.规格:MR400*100 3.材质:防火金属 5.类型:线槽 6.接地方式:符合图集、规范 7.含桥架支吊架 8.未尽事宜参见施工图说明及相关规范图集 | m | 152.2 | 143.27 | 21805.69
24 | 030411003074 | 桥架 | 1.名称:防火消防分隔线槽 2.规格:MR600*200 3.材质:防火金属 5.类型:线槽 6.接地方式:符合图集、规范 7.含桥架支吊架 8.未尽事宜参见施工图说明及相关规范图集 | m | 88.59 | 199.43 | 17667.5
25 | 030905001001 | 自动报警系统调试 | 1.名称:自动报警系统调试 2.其它:未尽事宜参见施工图说明及相关规范图集 | 系统 | 1 | 54407.03 | 54407.03
|  | 4.2电源监控系统 |  |  |  |  | 30892.58
1 | 030904001003 | 电压信号传感器 | 1.名称:电压信号传感器 2.规格：XDM-300 3.安装尺寸：110*85*45 4.安装、校接线、编码及调试 | 个 | 60 | 421.57 | 25294.2
2 | 030411001078 | 配管 | 1.名称:配管 2.材质:焊接钢管 3.规格:SC20 4.配置形式:室内暗配 5.接地要求:符合图纸、规范 6.含二次结构剔补槽，墙体钻孔 7.其它:未尽事宜参见施工图说明及相关规范图集 | m | 28.85 | 18.57 | 535.74
3 | 030411004015 | 配线 | 1.名称:电源线 2.配线形式:管内穿线 3.型号:NH-BV-2.5 4.材质:铜芯 5.配线部位:室内 6.其它:未尽事宜参见施工图说明及相关规范图集 | m | 57.7 | 3.24 | 186.95
4 | 030411004016 | 配线 | 1.名称:电源线 2.配线形式:线槽内穿线 3.型号:NH-BV-2.5 4.材质:铜芯 5.配线部位:电井 6.其它:未尽事宜参见施工图说明及相关规范图集 | m | 950 | 3 | 2850
5 | 030411004017 | 配线 | 1.名称:通信线 2.配线形式:管内穿线 3.型号:NH-RVS-2*1.5 4.材质:铜芯 5.配线部位:室内 6.其它:未尽事宜参见施工图说明及相关规范图集 | m | 28.85 | 3.31 | 95.49
6 | 030411004018 | 配线 | 1.名称:通信线 2.配线形式:线槽内穿线 3.型号:NH-RVS-2*1.5 4.材质:铜芯 5.配线部位：电井内 6.其它:未尽事宜参见施工图说明及相关规范图集 | m | 450 | 3.28 | 1476
7 | 030411006006 | 接线盒 | 1.名称:接线盒 2.材质:金属 3.规格:86系列 4.安装形式:暗装 5.其它:未尽事宜参见施工图说明及相关规范图集 | 个 | 60 | 7.57 | 454.2
|  | 4.3漏电保护系统 |  |  |  |  | 42278.39
1 | 030904008005 | 模块(模块箱） | 1.名称:漏电控制模块 2.型号：JHLD-08 3.安装形式:配电箱内安装 4.安装、校接线、编码及调试 | 个 | 68 | 387.59 | 26356.12
2 | 030904001004 | 圆形剩余电流式探测器 | 1.名称:圆形剩余电流式探测器 2.型号:80A以内 3.安装形式:配电箱内安装 4.安装、校接线、编码及调试 | 个 | 16 | 159.57 | 2553.12
3 | 030904001005 | 圆形剩余电流式探测器 | 1.名称:圆形剩余电流式探测器 2.型号:315A以内 3.安装形式:配电箱内安装 4.安装、校接线、编码及调试 | 个 | 16 | 199.57 | 3193.12
4 | 030904001006 | 圆形剩余电流式探测器 | 1.名称:圆形剩余电流式探测器 2.型号:500A以内 3.安装形式:配电箱内安装 4.安装、校接线、编码及调试 | 个 | 16 | 239.57 | 3833.12
5 | 030411001079 | 配管 | 1.名称:配管 2.材质:焊接钢管 3.规格:SC25 4.配置形式:室内暗配 5.接地要求:符合图纸、规范 6.含二次结构剔补槽，墙体钻孔 7.其它:未尽事宜参见施工图说明及相关规范图集 | m | 173.1 | 23.58 | 4081.7
6 | 030411004019 | 配线 | 1.名称:通讯总线 2.配线形式:穿管/桥架 3.型号:ZR-RVVP-4*1.5 4.材质:铜芯 5.配线部位:室内 6.其它:未尽事宜参见施工图说明及相关规范图集 | m | 173.1 | 8.34 | 1443.65
7 | 030411006007 | 接线盒 | 1.名称:接线盒 2.材质:金属 3.规格:86系列 4.安装形式:暗装 5.其它:未尽事宜参见施工图说明及相关规范图集 | 个 | 108 | 7.57 | 817.56
|  | 4.4防火门监控系统 |  |  |  |  | 277601.23
1 | 030904008006 | 常闭防火门监控模块 | 1.名称:常闭防火门监控模块 2.规格：综合 3.安装位置:门上方 4.安装、校接线、调试 | 个 | 60 | 498 | 29880
2 | 030904008007 | 常开防火门监控模块 | 1.名称:常开防火门监控模块 2.规格：综合 3.安装位置:门上方 4.安装、校接线、调试 | 个 | 30 | 652 | 19560
3 | 030507001001 | 入侵探测设备 | 1.名称:门磁开关 2.类别:用于单、双开常闭门监视，内置通信模块，具有门磁开关功能。 3.其它:未尽事宜参见施工图说明及相关规范图集 | 套 | 120 | 155.09 | 18610.8
4 | 030507001002 | 入侵探测设备 | 1.名称:防火门磁释放器 2.类别:用于常开门监控，内置通信控制模块，具有门磁开关功能，需配接释放器。 3.其它:未尽事宜参见施工图说明及相关规范图集 | 套 | 108 | 708.46 | 76513.68
5 | 030507007001 | 出入口执行机构设备 | 1.名称:电磁门吸 2.类别:用于常开门监控，内置通信控制模块，具有门磁开关功能，需配接释放器。 3.其它:未尽事宜参见施工图说明及相关规范图集 | 台 | 214 | 500.78 | 107166.92
6 | 030904003003 | 按钮 | 1.名称:手动释放按钮 2.规格:详见图纸 3.安装位置:安装于门侧距门边30至50mm,距地1500mm 4.安装、校接线、调试 | 个 | 1 | 272.95 | 272.95
7 | 030904017001 | 报警联动一体机 | 1.名称:监控分机 2.规格:综合 3.安装、校接线、调试 | 台 | 1 | 4447.02 | 4447.02
8 | 030411001080 | 配管 | 1.名称:配管 2.材质:焊接钢管 3.规格:SC20 4.配置形式:室内暗配 5.接地要求:符合图纸、规范 6.其它:未尽事宜参见施工图说明及相关规范图集 | m | 841.42 | 18.57 | 15625.17
9 | 030411004020 | 配线 | 1.名称:防火门监控线 2.规格:NH-RVSP-2*1.0 3.配线形式:敷设在管内 | m | 150.8 | 3.86 | 582.09
10 | 030411004021 | 配线 | 1.名称:设备信号线 2.规格:NH-RVS-2*1.0 3.配线形式:敷设在管内 | m | 150.8 | 2.76 | 416.21
11 | 030411004022 | 配线 | 1.名称:防火门监控线 2.规格:NH-RVS-2*1.5 3.配线形式:敷设在管内 | m | 150.8 | 3.31 | 499.15
12 | 030411006008 | 接线盒 | 1.名称:接线盒 2.材质:金属 3.规格:86系列 4.安装形式:暗装 5.其它:未尽事宜参见施工图说明及相关规范图集 | 个 | 532 | 7.57 | 4027.24
|  | 4.5气体灭火报警系统 |  |  |  |  | 27167.01
1 | 030904001007 | 点型探测器 | 1.名称:感烟感温探测器 2.安装方式:吸顶安装 3.其它:未尽事宜参见施工图说明及相关规范图集 | 个 | 52 | 153.57 | 7985.64
2 | 030904003004 | 按钮 | 1.名称:紧急启停按钮 2.安装形式:距地1.4m安装 3.其它:未尽事宜参见施工图说明及相关规范图集 | 个 | 10 | 196.84 | 1968.4
3 | 030904005002 | 声光报警器 | 1.名称:火灾声光报警器 2.安装方式:距地2.3m安装 3.其它:未尽事宜参见施工图说明及相关规范图集 | 个 | 10 | 205.58 | 2055.8
4 | 030412004021 | 装饰灯 | 1.名称:放气指示灯 2.安装形式: 门上200mm安装 3.其它:未尽事宜参见施工图说明及相关规范图集 | 套 | 10 | 113.98 | 1139.8
5 | 030904009001 | 区域报警控制箱 | 1.名称:气体灭火控制盘 2.安装形式:距地1.5米安装 3.其它:未尽事宜参见施工图说明及相关规范图集 | 台 | 1 | 5178.85 | 5178.85
6 | 030411006009 | 接线盒 | 1.名称:接线盒 2.材质:金属 3.规格:86系列 4.安装形式:暗装 5.含二次剔补盒洞 6.其他:未尽事宜参见施工图说明及相关规范图集 | 个 | 85 | 7.57 | 643.45
7 | 030411001081 | 配管 | 1.名称:配管 2.材质:焊接钢管 3.规格:SC20 4.配置形式:室内暗配 5.接地要求:符合图纸、规范 6.含二次结构剔补槽，墙体钻孔 7.其它:未尽事宜参见施工图说明及相关规范图集 | m | 330 | 18.57 | 6128.1
8 | 030411004023 | 配线 | 1.名称:消防导线 2.配线形式:管内穿线 3.型号:WDZN-RVS-2*1.5 4.材质:铜芯 5.配线部位:室内 6.其它:未尽事宜参见施工图说明及相关规范图集 | m | 337.28 | 3.37 | 1136.63
9 | 030411004024 | 配线 | 1.名称:消防导线 2.配线形式:线槽配线 3.型号:WDZN-RVS-2*1.5 4.材质:铜芯 5.配线部位:室内 6.其它:未尽事宜参见施工图说明及相关规范图集 | m | 281.07 | 3.31 | 930.34
|  | 4.6消火栓系统 |  |  |  |  | 1060932.4
1 | 030901002001 | 消火栓钢管 | 1.安装部位:消火栓 2.材质、规格:热浸镀锌无缝钢管DN150 3.连接形式:沟槽卡箍 4.钢管镀锌设计要求:热浸镀锌 5.压力试验及冲洗设计要求:符合图纸、规范 6.管道标识设计要求:红色 7.清单内应包含沟槽卡箍、沟槽管件 8.含管卡安装、孔洞预留、孔洞修补 9.未详尽处参考施工图纸及相关规范、图集 | m | 2283.95 | 155.44 | 355017.19
2 | 030901002002 | 消火栓钢管 | 1.安装部位:消火栓系统 2.材质、规格:热浸镀锌无缝钢管DN65 3.连接形式:沟槽卡箍 4.钢管镀锌设计要求:热浸镀锌 5.压力试验及冲洗设计要求:符合图纸、规范 6.管道标识设计要求:红色 7.清单内应包含沟槽卡箍、沟槽管件 8.含管卡安装、孔洞预留、孔洞修补 9.未详尽处参考施工图纸及相关规范、图集 | m | 2122.02 | 111.54 | 236690.11
3 | 031002001009 | 管道支架 | 1.材质:型钢管道支架 2.管架形式:根据现场需要依据图集制作安装 3.未尽事宜参见施工图说明及相关规范图集 | kg | 2352.98 | 20.98 | 49365.52
4 | 031201003007 | 金属结构刷油 | 1.除锈级别:除轻锈 2.油漆品种:防锈漆两道、调和漆两道 3.结构类型:管道支架 4.涂刷遍数、漆膜厚度:各两遍 5.未详尽处参考施工图纸及相关规范、图集 | kg | 2352.98 | 2.1 | 4941.26
5 | 031201001005 | 管道刷油 | 1.明装管道 2..除锈级别:除去管道油污、污物 3.油漆品种:醇酸磁漆（红色） 4.涂刷遍数、漆膜厚度:醇酸磁漆两道 5.未详尽处参考施工图纸及相关规范、图集 | m2 | 1891.89 | 17.43 | 32975.64
6 | 031002003124 | 套管 | 1.名称、类型:刚性防水套管 2.材质:钢 3.规格:介质管道直径DN150 4.填料材质:符合图纸、图集、规格 5.制作、安装、含孔洞预留及堵洞 6.未详尽处参考施工图纸及相关规范、图集 | 个 | 4 | 423.82 | 1695.28
7 | 031002003125 | 套管 | 1.名称、类型:刚性防水套管 2.材质:钢 3.规格:介质管道直径DN65 4.填料材质:符合图纸、图集、规格 5.制作、安装、含孔洞预留及堵洞 6.未详尽处参考施工图纸及相关规范、图集 | 个 | 5 | 254.29 | 1271.45
8 | 031002003126 | 套管 | 1.名称、类型:钢套管 2.材质:钢制 3.规格:介质管道直径DN150 4.填料材质:符合图纸、图集、规范 5.孔洞预留及堵洞 6.未详尽处参考施工图纸及相关规范、图集 | 个 | 23 | 150.02 | 3450.46
9 | 031002003127 | 套管 | 1.名称、类型:钢套管 2.材质:钢制 3.规格:介质管道直径DN65 4.填料材质:符合图纸、图集、规范 5.孔洞预留及堵洞 6.未详尽处参考施工图纸及相关规范、图集 | 个 | 25 | 59.3 | 1482.5
10 | 031003003070 | 焊接法兰阀门 | 1.类型:沟槽式防护阀 2.材质:铸钢 3.规格、压力等级:DN150 详见图纸 4.连接形式:沟槽卡箍 5.含沟槽阀门及其连接用卡箍 6.未详尽处参考施工图纸及相关规范、图集 | 个 | 16 | 759.31 | 12148.96
11 | 031003003071 | 焊接法兰阀门 | 1.类型:沟槽式防护阀 2.材质:铸钢 3.规格、压力等级:DN65 详见图纸 4.连接形式:沟槽卡箍 5.含沟槽阀门及其连接用卡箍 6.未详尽处参考施工图纸及相关规范、图集 | 个 | 8 | 266.27 | 2130.16
12 | 031003003072 | 焊接法兰阀门 | 1.类型:沟槽式闸阀 2.材质:铸钢 3.规格、压力等级:DN150 详见图纸 4.连接形式:沟槽卡箍 5.含沟槽阀门及其连接用卡箍 6.未详尽处参考施工图纸及相关规范、图集 | 个 | 69 | 759.31 | 52392.39
13 | 030901012001 | 消防水泵接合器 | 1.安装部位:地下室内 2.型号、规格:消防水泵接合器（多用式SQD100-1.6型） 3.附件材质、规格:含附件 4.其他:未尽事宜参见施工图说明及相关规范图集 5.未详尽处参考施工图纸及相关规范、图集 | 套 | 20 | 1153.94 | 23078.8
14 | 030901010001 | 室内消火栓 | 1.安装方式:按设计图纸，暗装或半暗装 2.型号、规格:15S202 3.附件材质、规格:消防箱的配备及要求：室内消火栓口径 DN65，直流水枪 d19，衬胶消防水龙带DN65，消防水龙带长度 L=25m，消防按钮及指示灯各一个，消防箱箱体材料为铝合金。 4.未详尽处参考施工图纸及相关规范、图集 | 套 | 180 | 773.85 | 139293
15 | 030901013001 | 灭火器 | 1.形式:磷酸铵盐手提式灭火器 2.规格、型号:MF/ABC5，含灭火器箱 3.未详尽处参考施工图纸及相关规范、图集 | 具 | 548 | 102.39 | 56109.72
16 | 030901013002 | 灭火器 | 1.形式:手推车式磷酸胺盐灭火器 2.规格、型号:20kg，含灭火器箱 3.未详尽处参考施工图纸及相关规范、图集 | 具 | 16 | 704.32 | 11269.12
17 | 030109001003 | 离心式泵 | 1.名称:消火栓给水泵 2.质量:0.5T以内 3.泵及控制箱采购、运输、安装 4.泵拆装检查 5.电动机安装 6.二次灌装 7.单机试运转 8.补刷（喷)油漆 9.完成本项目所需的其他全部工作内容 | 台 | 2 | 15521.12 | 31042.24
18 | 030905002001 | 水灭火控制装置调试 | 1.名称:消火栓系统调试 2.未详尽处参考施工图纸及相关规范、图集 | 点 | 180 | 258.77 | 46578.6
|  | 4.7自动喷淋系统 |  |  |  |  | 2187282.56
1 | 030901001001 | 水喷淋钢管 | 1.安装部位:室内喷淋系统 2.材质、规格:热浸镀锌钢管DN200 3.连接形式:沟槽卡箍 4.钢管镀锌设计要求:热浸镀锌 5.压力试验及冲洗设计要求:符合图纸、规范 6.管道标识设计要求:红色 7.清单内应包含沟槽卡箍、沟槽管件 8.含成品管卡安装 9.未详尽处参考施工图纸及相关规范、图集 | m | 267.76 | 243.63 | 65234.37
2 | 030901001002 | 水喷淋钢管 | 1.安装部位:室内喷淋系统 2.材质、规格:热浸镀锌钢管DN150 3.连接形式:沟槽卡箍 4.钢管镀锌设计要求:热浸镀锌 5.压力试验及冲洗设计要求:符合图纸、规范 6.管道标识设计要求:红色 7.清单内应包含沟槽卡箍、沟槽管件 8.含成品管卡安装 9.未详尽处参考施工图纸及相关规范、图集 | m | 2120.39 | 176.36 | 373951.98
3 | 030901001003 | 水喷淋钢管 | 1.安装部位:喷淋系统 2.材质、规格:热浸镀锌钢管DN100 3.连接形式:沟槽卡箍 4.钢管镀锌设计要求:热浸镀锌 5.压力试验及冲洗设计要求:符合图纸、规范 6.管道标识设计要求:红色 7.清单内应包含沟槽卡箍、沟槽管件 8.含成品管卡安装孔洞预留、孔洞修补 9.未详尽处参考施工图纸及相关规范、图集 | m | 697.53 | 119.82 | 83578.04
4 | 030901001004 | 水喷淋钢管 | 1.安装部位:室内喷淋系统 2.材质、规格:热镀锌钢管DN80 3.连接形式:沟槽 4.钢管镀锌设计要求:热镀锌 5.压力试验及冲洗设计要求:符合图纸、规范规定 6.管道标识设计要求:红色 7.清单内应包含沟槽卡箍、沟槽管件 8.未详尽处参考施工图纸及相关规范、图集 | m | 591.6 | 111.51 | 65969.32
5 | 030901001005 | 水喷淋钢管 | 1.安装部位:喷淋系统 2.材质、规格:热镀锌钢管DN65 3.连接形式:沟槽 4.钢管镀锌设计要求:热镀锌 5.压力试验及冲洗设计要求:符合图纸、规范规定 6.管道标识设计要求:红色 7.清单内应包含沟槽卡箍、沟槽管件 8.未详尽处参考施工图纸及相关规范、图集 | m | 140.03 | 101.3 | 14185.04
6 | 030901001006 | 水喷淋钢管 | 1.安装部位:喷淋系统 2.材质、规格:热镀锌钢管DN50 3.连接形式:丝接 4.钢管镀锌设计要求:热镀锌 5.压力试验及冲洗设计要求:符合图纸、规范规定 6.管道标识设计要求:红色 7.清单内应包含管件 8.未详尽处参考施工图纸及相关规范、图集 | m | 1308.9 | 77.55 | 101505.2
7 | 030901001007 | 水喷淋钢管 | 1.安装部位:喷淋系统 2.材质、规格:热镀锌钢管DN40 3.连接形式:丝接 4.钢管镀锌设计要求:热镀锌 5.压力试验及冲洗设计要求:符合图纸、规范规定 6.管道标识设计要求:红色 7.清单内应包含管件 8.未详尽处参考施工图纸及相关规范、图集 | m | 4113.6 | 69.34 | 285237.02
8 | 030901001008 | 水喷淋钢管 | 1.安装部位:喷淋系统 2.材质、规格:热镀锌钢管DN32 3.连接形式:丝接 4.钢管镀锌设计要求:热镀锌 5.压力试验及冲洗设计要求:符合图纸、规范规定 6.管道标识设计要求:红色 7.清单内应包含管件 8.未详尽处参考施工图纸及相关规范、图集 | m | 3807.19 | 50.89 | 193747.9
9 | 030901001009 | 水喷淋钢管 | 1.安装部位:喷淋系统 2.材质、规格:热镀锌钢管DN25 3.连接形式:丝接 4.钢管镀锌设计要求:热镀锌 5.压力试验及冲洗设计要求:符合图纸、规范规定 6.管道标识设计要求:红色 7.清单内应包含管件 8.未详尽处参考施工图纸及相关规范、图集 | m | 10498.15 | 40.55 | 425699.98
10 | 031001006001 | 塑料管 | 1.安装部位:试水排水管 2.介质:消防试水废水 3.材质、规格:(PVC-U) DN100 4.连接形式:承插连接,专用胶粘接 5.阻火圈设计要求:符合强制性条文规定，含阻火圈 6.其他:含旋流管件、留洞、补洞 7.成品管卡安装 8.未详尽处参考施工图纸及相关规范、图集 | m | 90.28 | 102.32 | 9237.45
11 | 031001006002 | 塑料管 | 1.安装部位:试水排水管 2.介质:消防试水废水 3.材质、规格:(PVC-U) DN80 4.连接形式:承插连接,专用胶粘接 5.阻火圈设计要求:符合强制性条文规定，含阻火圈 6.其他:含旋流管件、留洞、补洞 7.成品管卡安装 8.未详尽处参考施工图纸及相关规范、图集 | m | 3.44 | 65.01 | 223.63
12 | 031002001010 | 管道支架 | 1.材质:成品管卡 2.规格:DN80 3.材质:塑料 4.未详尽处参考施工图纸及相关规范、图集 | 套 | 451 | 4.64 | 2092.64
13 | 031002001011 | 管道支架 | 1.材质:成品管卡 2.规格:DN100 3.材质:塑料 4.未详尽处参考施工图纸及相关规范、图集 | 套 | 38 | 7.1 | 269.8
14 | 031002001012 | 管道支架 | 1.材质:型钢管道支架 2.管架形式:根据现场需要依据图集制作安装 3.未详尽处参考施工图纸及相关规范、图集 4.未详尽处参考施工图纸及相关规范、图集 | kg | 7604.74 | 20.98 | 159547.45
15 | 031201003008 | 金属结构刷油 | 1.除锈级别:除轻锈 2.油漆品种:防锈漆两道、调和漆两道 3.结构类型:管道支架 4.涂刷遍数、漆膜厚度:各两遍 5.未详尽处参考施工图纸及相关规范、图集 | kg | 7604.74 | 2.1 | 15969.95
16 | 031201001006 | 管道刷油 | 1.明装管道 2.除锈级别:除去管道油污、污物 3.油漆品种:醇酸磁漆（红色） 4.涂刷遍数、漆膜厚度:醇酸磁漆两道 5.未详尽处参考施工图纸及相关规范、图集 | m2 | 3193.65 | 17.43 | 55665.32
17 | 031003003073 | 焊接法兰阀门 | 1.类型:闸阀 2.材质:铸钢 3.规格、压力等级:DN200 详见图纸 4.连接形式:法兰 5.含沟槽阀门及其连接用卡箍 6.未详尽处参考施工图纸及相关规范、图集 | 个 | 1 | 1156.52 | 1156.52
18 | 031003003074 | 焊接法兰阀门 | 1.类型:闸阀 2.材质:铸钢 3.规格、压力等级:DN150详见图纸 4.连接形式:法兰 5.含沟槽阀门及其连接用卡箍 6.未详尽处参考施工图纸及相关规范、图集 | 个 | 5 | 759.31 | 3796.55
19 | 031003003075 | 焊接法兰阀门 | 1.类型:沟槽式防护阀 2.材质:铸钢 3.规格、压力等级:DN150 详见图纸 4.连接形式:沟槽卡箍 5.含沟槽阀门及其连接用卡箍 6.未详尽处参考施工图纸及相关规范、图集 | 个 | 13 | 759.31 | 9871.03
20 | 031003003076 | 焊接法兰阀门 | 1.类型:电信号阀 2.材质:铸钢 3.规格、压力等级:DN150 详见图纸 4.连接形式:沟槽卡箍 5.含沟槽阀门及其连接用卡箍 6.未详尽处参考施工图纸及相关规范、图集 | 个 | 16 | 1007.7 | 16123.2
21 | 031003001025 | 螺纹阀门 | 1.类型:防护阀 2.材质:铜 3.规格、压力等级:DN25 详见图纸 4.连接形式:螺纹连接 5.未详尽处参考施工图纸及相关规范、图集 | 个 | 10 | 30.43 | 304.3
22 | 031003001026 | 螺纹阀门 | 1.类型:防护阀 2.材质:铜 3.规格、压力等级:DN40 详见图纸 4.连接形式:螺纹连接 5.未详尽处参考施工图纸及相关规范、图集 | 个 | 4 | 60.88 | 243.52
23 | 031003001027 | 螺纹阀门 | 1.类型:防护阀 2.材质:铜 3.规格、压力等级:DN80 详见图纸 4.连接形式:螺纹连接 5.未详尽处参考施工图纸及相关规范、图集 | 个 | 1 | 278.34 | 278.34
24 | 030901006001 | 水流指示器 | 1.规格、型号:DN150水流指示器 2.连接形式:沟槽法兰 3.附件含沟槽卡箍、沟槽法兰 4.未详尽处参考施工图纸及相关规范、图集 | 个 | 16 | 485.92 | 7774.72
25 | 030901006002 | 水流指示器 | 1.规格、型号:DN100水流指示器 2.连接形式:沟槽法兰 3.附件含沟槽卡箍、沟槽法兰 4.未详尽处参考施工图纸及相关规范、图集 | 个 | 1 | 332.32 | 332.32
26 | 031003001028 | 螺纹阀门 | 1.类型:截止阀 2.材质:铜 3.规格、压力等级:DN25 详见图纸 4.连接形式:螺纹连接 5.未详尽处参考施工图纸及相关规范、图集 | 个 | 8 | 43.44 | 347.52
27 | 031003001029 | 螺纹阀门 | 1.类型:自动放气阀 2.材质:铜 3.规格、压力等级:DN25 详见图纸 4.连接形式:螺纹连接 5.未详尽处参考施工图纸及相关规范、图集 | 个 | 8 | 53.7 | 429.6
28 | 030901008001 | 末端试水装置 | 1.规格:DN25末端试水装置 2.组装形式:成套现场组装 3.未详尽处参考施工图纸及相关规范、图集 | 组 | 15 | 904.49 | 13567.35
29 | 031003003077 | 焊接法兰阀门 | 1.类型:信号蝶阀 2.材质:铸钢 3.规格、压力等级:DN150 详见图纸 4.连接形式:法兰 5.含沟槽阀门及其连接用卡箍 6.未详尽处参考施工图纸及相关规范、图集 | 个 | 12 | 392.51 | 4710.12
30 | 031003003078 | 焊接法兰阀门 | 1.类型:信号蝶阀 2.材质:铸钢 3.规格、压力等级:DN100详见图纸 4.连接形式:法兰 5.含沟槽阀门及其连接用卡箍 6.未详尽处参考施工图纸及相关规范、图集 | 个 | 1 | 220.65 | 220.65
31 | 030901007001 | 减压孔板 | 1.材质、规格:减压孔板DN150(d45) 2.连接形式:沟槽法兰 3.附件含沟槽卡箍、沟槽法兰 6.未详尽处参考施工图纸及相关规范、图集 | 个 | 1 | 259.29 | 259.29
32 | 030901007002 | 减压孔板 | 1.材质、规格:减压孔板DN150(d46) 2.连接形式:沟槽法兰 3.附件含沟槽卡箍、沟槽法兰 4.未详尽处参考施工图纸及相关规范、图集 | 个 | 2 | 259.29 | 518.58
33 | 030901007003 | 减压孔板 | 1.材质、规格:减压孔板DN150(d47) 2.连接形式:沟槽法兰 3.附件含沟槽卡箍、沟槽法兰 4.未详尽处参考施工图纸及相关规范、图集 | 个 | 6 | 259.29 | 1555.74
34 | 030901007004 | 减压孔板 | 1.材质、规格:减压孔板DN150(d48) 2.连接形式:沟槽法兰 3.附件含沟槽卡箍、沟槽法兰 4.未详尽处参考施工图纸及相关规范、图集 | 个 | 3 | 259.29 | 777.87
35 | 030901007005 | 减压孔板 | 1.材质、规格:减压孔板DN150(d49) 2.连接形式:沟槽法兰 3.附件含沟槽卡箍、沟槽法兰 4.未详尽处参考施工图纸及相关规范、图集 | 个 | 1 | 259.29 | 259.29
36 | 030901003001 | 水喷淋(雾）喷头 | 1.安装部位:室内直立型喷头 2.材质、型号、规格:DN25，玻璃球喷头，作用温度68 3.连接形式:丝接 4.位置：室内 5.未详尽处参考施工图纸及相关规范、图集 | 个 | 6065 | 33.36 | 202328.4
37 | 031004008002 | 其他成品卫生器具 | 1.材质:PVC漏斗 2.规格、类型:dn80 3.组装形式:成套现场组装 4.未详尽处参考施工图纸及相关规范、图集 | 组 | 15 | 52.68 | 790.2
38 | 030901004001 | 报警装置 | 1.名称:湿式报警阀 2.型号、规格:DN150 3.未详尽处参考施工图纸及相关规范、图集 | 组 | 8 | 1634.14 | 13073.12
39 | 030109001004 | 离心式泵 | 1.名称:喷淋给水泵 2.质量:0.5T以内 3.泵及控制箱采购、运输、安装 4.泵拆装检查 5.电动机安装 6.二次灌装 7.单机试运转 8.补刷（喷)油漆 9.完成本项目所需的其他全部工作内容 | 台 | 2 | 15521.12 | 31042.24
40 | 031002003128 | 套管 | 1.名称、类型:刚性防水套管 2.材质:钢 3.规格:介质管道直径DN150 4.填料材质:符合图纸、图集、规格 5.未详尽处参考施工图纸及相关规范、图集 | 个 | 8 | 423.82 | 3390.56
41 | 031002003129 | 套管 | 1.名称、类型:刚性防水套管 2.材质:钢 3.规格:介质管道直径DN80 4.填料材质:符合图纸、图集、规格 5.未详尽处参考施工图纸及相关规范、图集 | 个 | 1 | 254.29 | 254.29
42 | 031002003130 | 套管 | 1.名称、类型:刚性防水套管 2.材质:钢 3.规格:介质管道直径DN40 4.填料材质:符合图纸、图集、规格 5.未详尽处参考施工图纸及相关规范、图集 | 个 | 4 | 210.77 | 843.08
43 | 031002003131 | 套管 | 1.名称、类型:刚性防水套管 2.材质:钢 3.规格:介质管道直径DN25 4.填料材质:符合图纸、图集、规格 5.未详尽处参考施工图纸及相关规范、图集 | 个 | 9 | 210.77 | 1896.93
44 | 031002003132 | 套管 | 1.名称、类型:穿越防火分区套管 2.材质:钢 3.规格:介质管道直径DN200 4.填料材质:符合图纸、图集、规格 5.未详尽处参考施工图纸及相关规范、图集 | 个 | 6 | 207.69 | 1246.14
45 | 031002003133 | 套管 | 1.名称、类型:一般钢套管 2.材质:钢 3.规格:介质管道直径DN150 4.填料材质:符合图纸、图集、规格 5.位置：穿越防火分区、墙体 6.未详尽处参考施工图纸及相关规范、图集 | 个 | 19 | 167.35 | 3179.65
46 | 031002003134 | 套管 | 1.名称、类型:一般钢套管 2.材质:钢 3.规格:介质管道直径DN100 4.填料材质:符合图纸、图集、规格 5.位置：穿越防火分区、墙体 | 个 | 3 | 99.66 | 298.98
47 | 031002003135 | 套管 | 1.名称、类型:钢管套管 2.材质:钢 3.规格:介质管道直径DN80 4.填料材质:符合规范、图集 5.未详尽处参考施工图纸及相关规范、图集 | 个 | 2 | 81.52 | 163.04
48 | 031002003136 | 套管 | 1.名称、类型:钢管套管 2.材质:钢 3.规格:介质管道直径DN50 4.填料材质:符合规范、图集 5.未详尽处参考施工图纸及相关规范、图集 | 个 | 6 | 45.1 | 270.6
49 | 031002003137 | 套管 | 1.名称、类型:钢管套管 2.材质:钢 3.规格:介质管道直径DN40 4.填料材质:符合规范、图集 5.未详尽处参考施工图纸及相关规范、图集 | 个 | 11 | 45.1 | 496.1
50 | 031002003138 | 套管 | 1.名称、类型:钢管套管 2.材质:钢 3.规格:介质管道直径DN32 4.填料材质:符合规范、图集 5.未详尽处参考施工图纸及相关规范、图集 | 个 | 31 | 32.83 | 1017.73
51 | 031002003139 | 套管 | 1.名称、类型:钢管套管 2.材质:钢 3.规格:介质管道直径DN25 4.填料材质:符合规范、图集 5.未详尽处参考施工图纸及相关规范、图集 | 个 | 26 | 32.83 | 853.58
52 | 030905002002 | 水灭火控制装置调试 | 1.名称:喷淋系统调试 2.未详尽处参考施工图纸及相关规范、图集 | 点 | 32 | 359.26 | 11496.32
|  | 4.8七氟丙烷气体灭火系统 |  |  |  |  | 127745.72
1 | 030902001001 | 无缝钢管 | 1.介质:七氟丙烷 2.材质、压力等级:内外镀锌无缝钢管 3.规格:DN40 4.焊接方法:螺纹连接 5.其他:含成品管卡安装 6.未尽事宜参见施工图说明及相关规范图集 | m | 53.2 | 59.21 | 3149.97
2 | 030902001002 | 无缝钢管 | 1.介质:七氟丙烷 2.材质、压力等级:内外镀锌无缝钢管 3.规格:DN50 4.焊接方法:螺纹连接 5.其他:含成品管卡安装 6.未尽事宜参见施工图说明及相关规范图集 | m | 66.98 | 67.34 | 4510.43
3 | 030902001003 | 无缝钢管 | 1.介质:七氟丙烷 2.材质、压力等级:内外镀锌无缝钢管 3.规格:DN65 4.焊接方法:螺纹连接 5.其他:含成品管卡安装，未尽事宜参见施工图说明及相关规范图集 | m | 129.82 | 79.43 | 10311.6
4 | 031002003122 | 套管 | 1.名称、类型:钢管套管 2.材质:钢 3.规格:介质管道直径DN65 4.填料材质:符合规范、图集 5.未详尽处参考施工图纸及相关规范、图集 | 个 | 8 | 59.3 | 474.4
5 | 030902006001 | 气体喷头 | 1.型号、规格:喷头EF-40 2.未详尽处参考施工图纸及相关规范、图集 | 个 | 18 | 392.96 | 7073.28
6 | 030902007001 | 贮存装置 | 1.介质、类型:七氟丙烷气体灭火装置（全套） 2.型号、规格:QF120（含电磁驱动装置，灭火药剂，高压释放软管，液流单向阀，3个气流单向阀，集流管，安全阀，控制气管，压力信号器，储存瓶架，驱动瓶架，选择阀） 3.未尽事宜参见施工图说明及相关规范图集 | 套 | 6 | 6272.35 | 37634.1
7 | 030902007002 | 贮存装置 | 1.介质、类型:七氟丙烷气体灭火装置（全套） 2.型号、规格:QF120（含电磁驱动装置，灭火药剂，高压释放软管，液流单向阀，2个气流单向阀，集流管，安全阀，控制气管，压力信号器，储存瓶架，驱动瓶架，选择阀） 3.其他:未尽事宜参见施工图说明及相关规范图集 | 套 | 6 | 6272.35 | 37634.1
8 | 031002003123 | 套管 | 1.名称、类型:钢管套管 2.材质:钢 3.规格:介质管道直径DN50 4.填料材质:符合规范、图集 5.未详尽处参考施工图纸及相关规范、图集 | 个 | 2 | 48.13 | 96.26
9 | 031002001008 | 管道支架 | 1.材质:型钢管道支架 2.管架形式:根据现场需要依据图集制作安装 3.未详尽处参考施工图纸及相关规范、图集 | kg | 93.69 | 20.98 | 1965.62
10 | 031201003006 | 金属结构刷油 | 1.除锈级别:除轻锈 2.油漆品种:防锈漆两道、调和漆两道 3.结构类型:管道支架 4.涂刷遍数、漆膜厚度:各两遍 5.未详尽处参考施工图纸及相关规范、图集 | kg | 93.69 | 2.1 | 196.75
11 | 031201001004 | 管道刷油 | 1.明装管道 2..除锈级别:除去管道油污、污物 3.油漆品种:醇酸磁漆（红色） 4.涂刷遍数、漆膜厚度:醇酸磁漆两道 5.未详尽处参考施工图纸及相关规范、图集 | m2 | 51.64 | 17.43 | 900.09
12 | 030905004001 | 气体灭火系统装置调试 | 1.名称:气体灭火系统装置调试 2.试验容器规格:120L*10组 3.未详尽处参考施工图纸及相关规范、图集 | 点 | 12 | 1983.26 | 23799.12
|  | 4.9防排烟系统 |  |  |  |  | 1970768.69
|  | 4.9.1风管 |  |  |  |  | 1273880.47
1 | 030702001010 | 碳钢通风管道 | 1.名称:风管 2.材质:镀锌钢板 3.形状:矩形 4.规格:2000*500 5.板材厚度:δ1.2 6.管件、法兰等附件及支架设计要求:角钢法兰 7.未详尽处参考施工图纸及相关规范、图集 | m2 | 103.02 | 142.8 | 14711.26
2 | 030702001011 | 碳钢通风管道 | 1.名称:风管 2.材质:镀锌钢板 3.形状:矩形 4.规格:2000*400 5.板材厚度:δ1.2 6.管件、法兰等附件及支架设计要求:角钢法兰 7.未详尽处参考施工图纸及相关规范、图集 | m2 | 1360.21 | 142.8 | 194237.99
3 | 030702001012 | 碳钢通风管道 | 1.名称:风管 2.材质:镀锌钢板 3.形状:矩形 4.规格:1600*500 5.板材厚度:δ1.2 6.管件、法兰等附件及支架设计要求:角钢法兰 7.未详尽处参考施工图纸及相关规范、图集 | m2 | 11.45 | 142.8 | 1635.06
4 | 030702001013 | 碳钢通风管道 | 1.名称:风管 2.材质:镀锌钢板 3.形状:矩形 4.规格:1600*400 5.板材厚度:δ1.2 6.管件、法兰等附件及支架设计要求:角钢法兰 7.未详尽处参考施工图纸及相关规范、图集 | m2 | 2426.63 | 142.8 | 346522.76
5 | 030702001014 | 碳钢通风管道 | 1.名称:风管 2.材质:镀锌钢板 3.形状:矩形 4.规格:1300*1080 5.板材厚度:δ1.2 6.管件、法兰等附件及支架设计要求:角钢法兰 7.未详尽处参考施工图纸及相关规范、图集 | m2 | 112.01 | 142.79 | 15993.91
6 | 030702001015 | 碳钢通风管道 | 1.名称:风管 2.材质:镀锌钢板 3.形状:矩形 4.规格:1250*1000 5.板材厚度:δ1.0 6.管件、法兰等附件及支架设计要求:角钢法兰 7.未详尽处参考施工图纸及相关规范、图集 | m2 | 20.07 | 120.72 | 2422.85
7 | 030702001016 | 碳钢通风管道 | 1.名称:风管 2.材质:镀锌钢板 3.形状:矩形 4.规格:1250*400 5.板材厚度:δ1.2 6.管件、法兰等附件及支架设计要求:角钢法兰 7.未详尽处参考施工图纸及相关规范、图集 | m2 | 894.81 | 130.53 | 116799.55
8 | 030702001017 | 碳钢通风管道 | 1.名称:风管 2.材质:镀锌钢板 3.形状:矩形 4.规格:1250*500 5.板材厚度:δ1.2 6.管件、法兰等附件及支架设计要求:角钢法兰 7.未详尽处参考施工图纸及相关规范、图集 | m2 | 15.58 | 130.52 | 2033.5
9 | 030702001018 | 碳钢通风管道 | 1.名称:风管 2.材质:镀锌钢板 3.形状:矩形 4.规格:1250*630 5.板材厚度:δ1.2 6.管件、法兰等附件及支架设计要求:角钢法兰 7.未详尽处参考施工图纸及相关规范、图集 | m2 | 16.73 | 130.53 | 2183.77
10 | 030702001019 | 碳钢通风管道 | 1.名称:风管 2.材质:镀锌钢板 3.形状:矩形 4.规格:1100*850 5.板材厚度:δ0.75 6.管件、法兰等附件及支架设计要求:角钢法兰 7.未详尽处参考施工图纸及相关规范、图集 | m2 | 5.47 | 108.78 | 595.03
11 | 030702001020 | 碳钢通风管道 | 1.名称:风管 2.材质:镀锌钢板 3.形状:矩形 4.规格:1000*800 5.板材厚度:δ0.75 6.管件、法兰等附件及支架设计要求:角钢法兰 7.未详尽处参考施工图纸及相关规范、图集 | m2 | 41.72 | 108.78 | 4538.3
12 | 030702001021 | 碳钢通风管道 | 1.名称:风管 2.材质:镀锌钢板 3.形状:矩形 4.规格:1000*500 5.板材厚度:δ0.75 6.管件、法兰等附件及支架设计要求:角钢法兰 7.未详尽处参考施工图纸及相关规范、图集 | m2 | 15.49 | 108.78 | 1685
13 | 030702001022 | 碳钢通风管道 | 1.名称:风管 2.材质:镀锌钢板 3.形状:矩形 4.规格:1000*400 5.板材厚度:δ0.75 6.管件、法兰等附件及支架设计要求:角钢法兰 7.未详尽处参考施工图纸及相关规范、图集 | m2 | 856.08 | 108.78 | 93124.38
14 | 030702001023 | 碳钢通风管道 | 1.名称:风管 2.材质:镀锌钢板 3.形状:矩形 4.规格:800*800 5.板材厚度:δ0.75 6.管件、法兰等附件及支架设计要求:角钢法兰 7.未详尽处参考施工图纸及相关规范、图集 | m2 | 12.38 | 108.78 | 1346.7
15 | 030702001024 | 碳钢通风管道 | 1.名称:风管 2.材质:镀锌钢板 3.形状:矩形 4.规格:830*740 5.板材厚度:δ0.75 6.管件、法兰等附件及支架设计要求:角钢法兰 7.未详尽处参考施工图纸及相关规范、图集 | m2 | 95.85 | 108.78 | 10426.56
16 | 030702001025 | 碳钢通风管道 | 1.名称:风管 2.材质:镀锌钢板 3.形状:矩形 4.规格:760*550 5.板材厚度:δ0.75 6.管件、法兰等附件及支架设计要求:角钢法兰 7.未详尽处参考施工图纸及相关规范、图集 | m2 | 0.67 | 108.8 | 72.9
17 | 030702001026 | 碳钢通风管道 | 1.名称:风管 2.材质:镀锌钢板 3.形状:矩形 4.规格:800*500 5.板材厚度:δ0.75 6.管件、法兰等附件及支架设计要求:角钢法兰 7.未详尽处参考施工图纸及相关规范、图集 | m2 | 70.3 | 108.78 | 7647.23
18 | 030702001027 | 碳钢通风管道 | 1.名称:风管 2.材质:镀锌钢板 3.形状:矩形 4.规格:800*400 5.板材厚度:δ0.75 6.管件、法兰等附件及支架设计要求:角钢法兰 7.未详尽处参考施工图纸及相关规范、图集 | m2 | 905.95 | 108.78 | 98549.24
19 | 030702001028 | 碳钢通风管道 | 1.名称:风管 2.材质:镀锌钢板 3.形状:矩形 4.规格:800*320 5.板材厚度:δ0.75 6.管件、法兰等附件及支架设计要求:角钢法兰 7.未详尽处参考施工图纸及相关规范、图集 | m2 | 690.27 | 108.78 | 75087.57
20 | 030702001029 | 碳钢通风管道 | 1.名称:风管 2.材质:镀锌钢板 3.形状:矩形 4.规格:800*250 5.板材厚度:δ0.75 6.管件、法兰等附件及支架设计要求:角钢法兰 7.未详尽处参考施工图纸及相关规范、图集 | m2 | 12.81 | 108.78 | 1393.47
21 | 030702001030 | 碳钢通风管道 | 1.名称:风管 2.材质:镀锌钢板 3.形状:矩形 4.规格:630*500 5.板材厚度:符合规范 6.管件、法兰等附件及支架设计要求:角钢法兰 7.未详尽处参考施工图纸及相关规范、图集 | m2 | 42.48 | 108.78 | 4620.97
22 | 030702001031 | 碳钢通风管道 | 1.名称:风管 2.材质:镀锌钢板 3.形状:矩形 4.规格:630*800 5.板材厚度:δ0.75 6.管件、法兰等附件及支架设计要求:角钢法兰 7.未详尽处参考施工图纸及相关规范、图集 | m2 | 3.93 | 108.78 | 427.51
23 | 030702001032 | 碳钢通风管道 | 1.名称:风管 2.材质:镀锌钢板 3.形状:矩形 4.规格:662*595 5.板材厚度:符合规范 6.管件、法兰等附件及支架设计要求:角钢法兰 7.未详尽处参考施工图纸及相关规范、图集 | m2 | 7 | 108.78 | 761.46
24 | 030702001033 | 碳钢通风管道 | 1.名称:风管 2.材质:镀锌钢板 3.形状:矩形 4.规格:630*320 5.板材厚度:δ0.75 6.管件、法兰等附件及支架设计要求:角钢法兰 7.未详尽处参考施工图纸及相关规范、图集 | m2 | 695.81 | 108.78 | 75690.21
25 | 030702001034 | 碳钢通风管道 | 1.名称:风管 2.材质:镀锌钢板 3.形状:矩形 4.规格:600*250 5.板材厚度:δ0.75 6.管件、法兰等附件及支架设计要求:角钢法兰 7.未详尽处参考施工图纸及相关规范、图集 | m2 | 10.37 | 108.78 | 1128.05
26 | 030702001035 | 碳钢通风管道 | 1.名称:风管 2.材质:镀锌钢板 3.形状:矩形 4.规格:600*440 5.板材厚度:δ0.75 6.管件、法兰等附件及支架设计要求:角钢法兰 7.未详尽处参考施工图纸及相关规范、图集 | m2 | 0.54 | 108.77 | 58.74
27 | 030702001036 | 碳钢通风管道 | 1.名称:风管 2.材质:镀锌钢板 3.形状:矩形 4.规格:630*400 5.板材厚度:δ0.75 6.管件、法兰等附件及支架设计要求:角钢法兰 7.未详尽处参考施工图纸及相关规范、图集 | m2 | 128.63 | 108.78 | 13992.37
28 | 030702001037 | 碳钢通风管道 | 1.名称:风管 2.材质:镀锌钢板 3.形状:矩形 4.规格:630*250 5.板材厚度:δ0.75 6.管件、法兰等附件及支架设计要求:角钢法兰 7.未详尽处参考施工图纸及相关规范、图集 | m2 | 17.27 | 108.78 | 1878.63
29 | 030702001038 | 碳钢通风管道 | 1.名称:风管 2.材质:镀锌钢板 3.形状:矩形 4.规格:500*400 5.板材厚度:δ0.75 6.管件、法兰等附件及支架设计要求:角钢法兰 7.未详尽处参考施工图纸及相关规范、图集 | m2 | 64.66 | 108.78 | 7033.71
30 | 030702001039 | 碳钢通风管道 | 1.名称:风管 2.材质:镀锌钢板 3.形状:矩形 4.规格:500*320 5.板材厚度:δ0.75 6.管件、法兰等附件及支架设计要求:角钢法兰 7.未详尽处参考施工图纸及相关规范、图集 | m2 | 44.14 | 108.78 | 4801.55
31 | 030702001040 | 碳钢通风管道 | 1.名称:风管 2.材质:镀锌钢板 3.形状:矩形 4.规格:500*350 5.板材厚度:δ0.75 6.管件、法兰等附件及支架设计要求:角钢法兰 7.未详尽处参考施工图纸及相关规范、图集 | m2 | 0.67 | 108.8 | 72.9
32 | 030702001041 | 碳钢通风管道 | 1.名称:风管 2.材质:镀锌钢板 3.形状:矩形 4.规格:453*403 5.板材厚度:δ0.75 6.管件、法兰等附件及支架设计要求:角钢法兰 7.未详尽处参考施工图纸及相关规范、图集 | m2 | 0.73 | 108.79 | 79.42
33 | 030702001042 | 碳钢通风管道 | 1.名称:风管 2.材质:镀锌钢板 3.形状:矩形 4.规格:400*630 5.板材厚度:δ0.75 6.管件、法兰等附件及支架设计要求:角钢法兰 7.未详尽处参考施工图纸及相关规范、图集 | m2 | 2.72 | 108.77 | 295.85
34 | 030702001043 | 碳钢通风管道 | 1.名称:风管 2.材质:镀锌钢板 3.形状:矩形 4.规格:397*341 5.板材厚度:δ0.75 6.管件、法兰等附件及支架设计要求:角钢法兰 7.未详尽处参考施工图纸及相关规范、图集 | m2 | 0.44 | 108.77 | 47.86
35 | 030702001044 | 碳钢通风管道 | 1.名称:风管 2.材质:镀锌钢板 3.形状:矩形 4.规格:400*400 5.板材厚度:δ0.6 6.管件、法兰等附件及支架设计要求:角钢法兰 7.未详尽处参考施工图纸及相关规范、图集 | m2 | 6.03 | 122.4 | 738.07
36 | 030702001045 | 碳钢通风管道 | 1.名称:风管 2.材质:镀锌钢板 3.形状:矩形 4.规格:400*320 5.板材厚度:δ0.6 6.管件、法兰等附件及支架设计要求:角钢法兰 7.未详尽处参考施工图纸及相关规范、图集 | m2 | 151.98 | 122.4 | 18602.35
37 | 030702001046 | 碳钢通风管道 | 1.名称:风管 2.材质:镀锌钢板 3.形状:矩形 4.规格:400*250 5.板材厚度:δ0.6 6.管件、法兰等附件及支架设计要求:角钢法兰 7.未详尽处参考施工图纸及相关规范、图集 | m2 | 57.84 | 122.4 | 7079.62
38 | 030702001047 | 碳钢通风管道 | 1.名称:风管 2.材质:镀锌钢板 3.形状:矩形 4.规格:320*250 5.板材厚度:δ0.5 6.管件、法兰等附件及支架设计要求:角钢法兰 7.未详尽处参考施工图纸及相关规范、图集 | m2 | 5.57 | 150.34 | 837.39
39 | 030702001048 | 碳钢通风管道 | 1.名称:风管 2.材质:镀锌钢板 3.形状:矩形 4.规格:306*255 5.板材厚度:δ0.5 6.管件、法兰等附件及支架设计要求:角钢法兰 7.未详尽处参考施工图纸及相关规范、图集 | m2 | 0.44 | 150.35 | 66.15
40 | 030702001049 | 碳钢通风管道 | 1.名称:风管 2.材质:镀锌钢板 3.形状:矩形 4.规格:320*200 5.板材厚度:δ0.5 6.管件、法兰等附件及支架设计要求:角钢法兰 7.未详尽处参考施工图纸及相关规范、图集 | m2 | 4.06 | 150.34 | 610.38
41 | 030702001050 | 碳钢通风管道 | 1.名称:风管 2.材质:镀锌钢板 3.形状:矩形 4.规格:250*200 5.板材厚度:符合规范 6.管件、法兰等附件及支架设计要求:角钢法兰 7.未详尽处参考施工图纸及相关规范、图集 | m2 | 6.49 | 150.34 | 975.71
42 | 030702001051 | 碳钢通风管道 | 1.名称:风管 2.材质:镀锌钢板 3.形状:矩形 4.规格:200*200 5.板材厚度:符合规范 6.管件、法兰等附件及支架设计要求:角钢法兰 7.未详尽处参考施工图纸及相关规范、图集 | m2 | 18.09 | 150.34 | 2719.65
43 | 030702001052 | 碳钢通风管道 | 1.名称:风管 2.材质:镀锌钢板 3.形状:矩形 4.规格:200*160 5.板材厚度:δ0.5 6.管件、法兰等附件及支架设计要求:角钢法兰 7.未详尽处参考施工图纸及相关规范、图集 | m2 | 2.16 | 150.34 | 324.73
44 | 030702001053 | 碳钢通风管道 | 1.名称:风管 2.材质:镀锌钢板 3.形状:矩形 4.规格:200*100 5.板材厚度:δ0.5 6.管件、法兰等附件及支架设计要求:角钢法兰 7.未详尽处参考施工图纸及相关规范、图集 | m2 | 4.55 | 150.34 | 684.05
45 | 030702001054 | 碳钢通风管道 | 1.名称:风管 2.材质:镀锌钢板 3.形状:矩形 4.规格:160*100 5.板材厚度:δ0.5 6.管件、法兰等附件及支架设计要求:角钢法兰 7.未详尽处参考施工图纸及相关规范、图集 | m2 | 1.96 | 150.33 | 294.65
46 | 030702001055 | 碳钢通风管道 | 1.名称:风管 2.材质:镀锌钢板 3.形状:矩形 4.规格:160*160 5.板材厚度:δ0.5 6.管件、法兰等附件及支架设计要求:角钢法兰 7.未详尽处参考施工图纸及相关规范、图集 | m2 | 2.83 | 150.33 | 425.43
47 | 031201003013 | 金属结构刷油 | 1.除锈级别:除轻锈 2.油漆品种:防锈漆两道、银粉漆两道 3.结构类型:风管支架、风管法兰 4.涂刷遍数、漆膜厚度:各两遍 5.未详尽处参考施工图纸及相关规范、图集 | kg | 52083.86 | 1.94 | 101042.69
48 | 030704001001 | 通风工程检测、调试 | 1.名称：通风工程检测、调试 2.未详尽处参考施工图纸及相关规范、图集 | 系统 | 1 | 37583.34 | 37583.34
|  | 4.9.2风机 |  |  |  |  | 556305.63
1 | 030108001002 | 离心式通风机 | 1.名称:低噪柜式离心风机 2.型号:HTFC-III-28" 34430m3/h 565Pa 15KW 3.未尽事宜参见施工图说明及相关规范图集 | 台 | 25 | 11801.1 | 295027.5
2 | 030108001003 | 离心式通风机 | 1.名称:低噪柜式离心风机 2.型号:HTFC-III-28" 26200m3/h 479Pa 11KW 3.未尽事宜参见施工图说明及相关规范图集 | 台 | 18 | 11011.1 | 198199.8
3 | 030108001004 | 离心式通风机 | 1.名称:低噪柜式离心风机 2.型号:HTFC-III-15"6800m3/h419Pa 3KW 3.未尽事宜参见施工图说明及相关规范图集 | 台 | 1 | 3822.25 | 3822.25
4 | 030108001005 | 离心式通风机 | 1.名称:低噪柜式离心风机 2.型号:HTFC-III-15"3650m3/h 341Pa 1.5KW 3.未尽事宜参见施工图说明及相关规范图集 | 台 | 1 | 3272.42 | 3272.42
5 | 030108001006 | 离心式通风机 | 1.名称:低噪柜式离心风机 2.型号:HTFC-III-15"5250m3/h310Pa 2.2KW 3.未尽事宜参见施工图说明及相关规范图集 | 台 | 1 | 3611.25 | 3611.25
6 | 030108001007 | 离心式通风机 | 1.名称:低噪柜式离心风机 2.型号,规格:HTFC-111-22''，17180m³/h，416pa，7.5KW 3.未尽事宜参见施工图说明及相关规范图集 | 台 | 1 | 7200.33 | 7200.33
7 | 030108001008 | 离心式通风机 | 1.名称:低噪柜式离心风机 2.型号,规格:HTFC-111-22''，12810m³/h，368pa，5.5KW 3.未尽事宜参见施工图说明及相关规范图集 | 台 | 2 | 6772.33 | 13544.66
8 | 030108001009 | 离心式通风机 | 1.名称:低噪柜式离心风机 2.型号,规格:HTFC-111-22''，16120m³/h，419pa，7.5KW 3.未尽事宜参见施工图说明及相关规范图集 | 台 | 1 | 7094.33 | 7094.33
9 | 030108001010 | 离心式通风机 | 1.名称:低噪柜式离心风机 2.型号:HTFC-III-15"3250m3/h 300Pa 0.75KW 3.未尽事宜参见施工图说明及相关规范图集 | 台 | 1 | 3222.67 | 3222.67
10 | 030108001011 | 离心式通风机 | 1.名称:低噪柜式离心风机 2.型号:HTFC-III-15"2280m3/h 201Pa 0.55KW 3.未尽事宜参见施工图说明及相关规范图集 | 台 | 1 | 2122.42 | 2122.42
11 | 031002002003 | 设备支架 | 1.材质:设备支架 2.未尽事宜参见施工图说明及相关规范图集 | kg | 780 | 11.57 | 9024.6
12 | 031201003011 | 金属结构刷油 | 1.除锈级别:手工除轻绣 2.油漆品种:防锈底漆两道、银粉漆两遍 3.未尽事宜参见施工图说明相关规范图集 | kg | 780 | 13.03 | 10163.4
|  | 4.9.3风口 |  |  |  |  | 60859.1
1 | 030703007005 | 碳钢风口、散流器、百叶窗 | 1.名称:单层百叶铝合金排风口 2.规格:1000×800 3.未尽事宜参见施工图说明及相关规范图集 | 个 | 34 | 209.38 | 7118.92
2 | 030703007006 | 碳钢风口、散流器、百叶窗 | 1.名称:单层百叶铝合金送风口 2.规格:1600*1000 3.未尽事宜参见施工图说明及相关规范图集 | 个 | 1 | 347.85 | 347.85
3 | 030703007007 | 碳钢风口、散流器、百叶窗 | 1.名称:单层百叶铝合金排风口 2.规格:1000×250 3.未尽事宜参见施工图说明及相关规范图集 | 个 | 101 | 145.64 | 14709.64
4 | 030703007008 | 碳钢风口、散流器、百叶窗 | 1.名称:单层百叶铝合金排风口 2.规格:1200*250 3.未尽事宜参见施工图说明及相关规范图集 | 个 | 9 | 189.64 | 1706.76
5 | 030703007009 | 碳钢风口、散流器、百叶窗 | 1.名称:单层百叶铝合金排风口 2.规格:800*320 3.未尽事宜参见施工图说明及相关规范图集 | 个 | 129 | 147.71 | 19054.59
6 | 030703007010 | 碳钢风口、散流器、百叶窗 | 1.名称:单层百叶铝合金排风口 2.规格:800×250 3.未尽事宜参见施工图说明及相关规范图集 | 个 | 2 | 128.4 | 256.8
7 | 030703007011 | 碳钢风口、散流器、百叶窗 | 1.名称:单层百铝合金叶排风口 2.规格:600×250 3.未尽事宜参见施工图说明及相关规范图集 | 个 | 131 | 102.09 | 13373.79
8 | 030703007012 | 碳钢风口、散流器、百叶窗 | 1.名称:单层百叶铝合金排风口 2.规格:600×200 3.未尽事宜参见施工图说明及相关规范图集 | 个 | 10 | 91.75 | 917.5
9 | 030703007013 | 碳钢风口、散流器、百叶窗 | 1.名称:单层百叶铝合金送风口 2.规格:500×400 3.未尽事宜参见施工图说明及相关规范图集 | 个 | 3 | 119.34 | 358.02
10 | 030703007014 | 碳钢风口、散流器、百叶窗 | 1.名称:单层百叶铝合金送风口 2.规格:250×200 3.未尽事宜参见施工图说明及相关规范图集 | 个 | 1 | 38.65 | 38.65
11 | 030703007015 | 碳钢风口、散流器、百叶窗 | 1.名称:电动铝合金补风口（平时常闭） 2.规格:600*（1200+250） 3.未尽事宜参见施工图说明及相关规范图集 | 个 | 2 | 569.51 | 1139.02
12 | 030703007016 | 碳钢风口、散流器、百叶窗 | 1.名称:电动铝合金补风口（平时常闭） 2.规格:600*（1400+250） 3.未尽事宜参见施工图说明及相关规范图集 | 个 | 2 | 918.78 | 1837.56
|  | 4.9.4风阀 |  |  |  |  | 79723.49
1 | 030703001015 | 碳钢阀门 | 1.名称:70度电动常开铝合金防火阀 2.规格:630*500 3.其他:未尽事宜参见施工图说明及相关规范图集 | 个 | 2 | 295.58 | 591.16
2 | 030703001016 | 碳钢阀门 | 1.名称:70度电动常开铝合金防火阀 2.规格:630*400 3.其他:未尽事宜参见施工图说明及相关规范图集 | 个 | 2 | 287.04 | 574.08
3 | 030703001017 | 碳钢阀门 | 1.名称:70度电动常开铝合金防火阀 2.型号:500*400 3.其他:未尽事宜参见施工图说明及相关规范图集 | 个 | 1 | 228.7 | 228.7
4 | 030703001018 | 碳钢阀门 | 1.名称:70度电动常开铝合金防火阀 2.型号:500*320 3.其他:未尽事宜参见施工图说明及相关规范图集 | 个 | 1 | 228.7 | 228.7
5 | 030703001019 | 碳钢阀门 | 1.名称:70度电动常开铝合金防火阀 2.规格:800*500 3.其他:未尽事宜参见施工图说明及相关规范图集 | 个 | 3 | 295.58 | 886.74
6 | 030703001020 | 碳钢阀门 | 1.名称:70度电动常开铝合金防火阀 2.规格:800*400 3.其他:未尽事宜参见施工图说明及相关规范图集 | 个 | 3 | 287.04 | 861.12
7 | 030703001021 | 碳钢阀门 | 1.名称:70度电动常开铝合金防火阀 2.规格:200*160 3.其他:未尽事宜参见施工图说明及相关规范图集 | 个 | 1 | 228.7 | 228.7
8 | 030703001022 | 碳钢阀门 | 1.名称:70度电动常开铝合金防火阀 2.规格:200*200 3.其他:未尽事宜参见施工图说明及相关规范图集 | 个 | 1 | 228.7 | 228.7
9 | 030703001023 | 碳钢阀门 | 1.名称:70度动作的常开铝合金防火阀 2.型号1600*400 3.其他:未尽事宜参见施工图说明及相关规范图集 | 个 | 18 | 563.3 | 10139.4
10 | 030703001024 | 碳钢阀门 | 1.名称:280度电动常开铝合金防火阀 2.规格:1000*500 3.其他:未尽事宜参见施工图说明及相关规范图集 | 个 | 2 | 470.8 | 941.6
11 | 030703001025 | 碳钢阀门 | 1.名称:280度动作的常开铝合金防火阀 2.型号2000*400 3.其他:未尽事宜参见施工图说明及相关规范图集 | 个 | 24 | 1279.15 | 30699.6
12 | 030703001026 | 碳钢阀门 | 1.名称:风管铝合金止回阀 2.规格:740*830 3.其他:未尽事宜参见施工图说明及相关规范图集 | 个 | 8 | 248.15 | 1985.2
13 | 030703001027 | 碳钢阀门 | 1.名称:风管铝合金止回阀 2.型号1600*400 3.其他:未详尽处参考施工图纸及相关规范、图集 | 个 | 6 | 330.67 | 1984.02
14 | 030703001028 | 碳钢阀门 | 1.名称:风管铝合金止回阀 2.型号：1080*1300 3.其他:详见图纸 | 个 | 1 | 587.72 | 587.72
15 | 030703019001 | 柔性接口 | 1.名称:风机与风管连接处软管接头 2.材质:不燃材料 3.未尽事宜参见施工图说明及相关规范图集 | m2 | 77.34 | 338.3 | 26164.12
16 | 030703021001 | 静压箱 | 1.名称:静压箱 2.形式:矩形1800*1600 3.未尽事宜参见施工图说明及相关规范图集 | 个 | 1 | 3024.93 | 3024.93
17 | 031002002004 | 设备支架 | 1.材质:设备支架 2.未尽事宜参见施工图说明及相关规范图集 | kg | 15 | 11.57 | 173.55
18 | 031201003012 | 金属结构刷油 | 1.除锈级别:手工除轻绣 2.油漆品种:防锈底漆两道 3.未尽事宜参见施工图说明相关规范图集 | kg | 15 | 13.03 | 195.45
|  | 分部小计 |  |  |  |  | 7461468.43
|  | 5.人防工程 |  |  |  |  | 253648.26
|  | 5.1电气 |  |  |  |  | 25946.36
1 | 030703024006 | 人防其他部件 | 1.名称:电源箱 2.规格:箱体半周长小于0.5米 3.端子板外部接线材质、规格:符合设计要求及规范 4.本体安装、基础型钢制作、安装 5.焊、压接线端子、接地、补刷（喷)油漆 6.完成本项目所需的其他全部工作内容 | 套 | 2 | 623.39 | 1246.78
2 | 030411001074 | 配管 | 1.名称:镀锌钢管 2.规格:SC25 3.配置形式:暗敷 4.配管采购、运输、安装、接地 5.钢索架设（拉紧装置安装）、穿引线 6.预留沟槽 7.完成本项目所需的其他全部工作内容 | m | 248.44 | 26.48 | 6578.69
3 | 030411001075 | 配管 | 1.名称:镀锌钢管 2.规格:SC32 3.配置形式:暗敷 4.配管采购、运输、安装、接地 5.钢索架设（拉紧装置安装）、穿引线 6.预留沟槽 7.完成本项目所需的其他全部工作内容 | m | 349 | 31.69 | 11059.81
4 | 030411001076 | 配管 | 1.名称:镀锌钢管 2.规格:SC50 3.配置形式:暗敷 4.配管采购、运输、安装、接地 5.钢索架设（拉紧装置安装）、穿引线 6.预留沟槽 7.完成本项目所需的其他全部工作内容 | m | 15.28 | 68.18 | 1041.79
5 | 031002003091 | 套管 | 1.名称、类型:防护密闭套管 2.规格、型号:2*RC50-B型 3.套管采购、运输、安装 4.完成本项目所需的其他全部工作内容 | 个 | 2 | 671.81 | 1343.62
6 | 031002003095 | 套管 | 1.名称、类型:防护密闭套管 2.规格、型号:4*RC50-D型 3.套管采购、运输、安装 4.完成本项目所需的其他全部工作内容 | 个 | 2 | 671.81 | 1343.62
7 | 031002003089 | 套管 | 1.名称、类型:防护密闭套管 2.规格、型号：4*RC100-D型 3.套管采购、运输、安装 4.完成本项目所需的其他全部工作内容 | 个 | 1 | 2781.57 | 2781.57
8 | 031002003090 | 套管 | 1.名称、类型:防护密闭套管 2.规格、型号:6*RC100-E型 3.套管采购、运输、安装 4.完成本项目所需的其他全部工作内容 | 个 | 4 | 137.62 | 550.48
|  | 5.2给排水 |  |  |  |  | 19009.36
1 | 031004014020 | 给、排水附（配）件 | 1.名称:防爆地漏 2.材质:不锈钢 3.型号、规格:DN50 4.地漏采购、运输、安装 5.完成本项目所需的其他全部工作内容 | 个 | 10 | 145.57 | 1455.7
2 | 031004014019 | 给、排水附（配）件 | 1.名称:防爆地漏 2.材质:不锈钢 3.型号、规格:DN80 4.地漏采购、运输、安装 5.完成本项目所需的其他全部工作内容 | 个 | 11 | 52.68 | 579.48
3 | 031002003082 | 套管 | 1.名称、类型:防护密闭套管 2.规格、型号:DN50 A型 3.套管采购、运输、安装、孔洞预留及堵洞 4.完成本项目所需的其他全部工作内容 | 个 | 2 | 671.81 | 1343.62
4 | 031002003083 | 套管 | 1.名称、类型:防护密闭套管 2.规格、型号:DN65 A型 3.套管采购、运输、安装、孔洞预留及堵洞 4.完成本项目所需的其他全部工作内容 | 个 | 4 | 116.61 | 466.44
5 | 031002003094 | 套管 | 1.名称、类型:防护密闭套管 2.规格、型号:DN80 A型 3.套管采购、运输、安装、孔洞预留及堵洞 4.完成本项目所需的其他全部工作内容 | 个 | 3 | 675.76 | 2027.28
6 | 031002003084 | 套管 | 1.名称、类型:防护密闭套管 2.规格、型号:DN100 A型 3.套管采购、运输、安装、孔洞预留及堵洞 4.完成本项目所需的其他全部工作内容 | 个 | 6 | 681.57 | 4089.42
7 | 031002003093 | 套管 | 1.名称、类型:防护密闭套管 2.规格、型号:DN150 A型 3.套管采购、运输、安装、孔洞预留及堵洞 4.完成本项目所需的其他全部工作内容 | 个 | 2 | 197.24 | 394.48
8 | 031003001022 | 螺纹阀门 | 1.类型:密闭闸阀 2.材质：满足施工设计要求 3.规格、型号：DN50 4.连接形式:丝扣 5.安装部位:室内 6.阀门采购、运输、安装、调试、电气接线 7.完成本项目所需的其他全部工作内容 | 个 | 2 | 462.81 | 925.62
9 | 031003003055 | 焊接法兰阀门 | 1.类型:密闭闸阀（含法兰片） 2.材质：满足施工设计要求 3.规格、型号：DN80 4.连接形式:法兰连接 5.安装部位:室内 6.阀门采购、运输、安装、调试、电气接线 7.完成本项目所需的其他全部工作内容 | 个 | 3 | 1061.78 | 3185.34
10 | 031003003056 | 焊接法兰阀门 | 1.类型:密闭闸阀（含法兰片） 2.材质：满足施工设计要求 3.规格、型号：DN100 4.连接形式:法兰连接 5.安装部位:室内 6.阀门采购、运输、安装、调试、电气接线 7.完成本项目所需的其他全部工作内容 | 个 | 6 | 594.05 | 3564.3
11 | 031003003057 | 焊接法兰阀门 | 1.类型:密闭闸阀（含法兰片） 2.材质：满足施工设计要求 3.规格、型号：DN150 4.连接形式:法兰连接 5.安装部位:室内 6.阀门采购、运输、安装、调试、电气接线 7.完成本项目所需的其他全部工作内容 | 个 | 1 | 977.68 | 977.68
|  | 5.3通风 |  |  |  |  | 208692.54
1 | 030703024004 | 人防其他部件 | 1.名称:通风信号箱 2.规格:箱体半周长小于0.5米 3.端子板外部接线材质、规格:符合设计要求及规范 4.安装方式:明装装 5.安装、基础型钢制作、安装 6.焊、压接线端子、接地 7.补刷（喷)油漆 8.完成本项目所需的其他全部工作内容 | 套 | 2 | 623.39 | 1246.78
2 | 030703024007 | 人防其他部件 | 1.名称：过滤吸收器 2.型号：RFP-1000 3.规格、类型：1000m/h 4.设备采购、运输、安装 5.完成本项目所需的其他全部工作内容 | 套 | 2 | 28555.02 | 57110.04
3 | 030703024008 | 人防其他部件 | 1.名称：油网滤油器 2.型号： LWP-X型 3.设备采购、运输、安装 4.完成本项目所需的其他全部工作内容 | 个 | 1 | 2102.72 | 2102.72
4 | 030703024009 | 人防其他部件 | 1.名称：超压测压装置 2.型号：满足施工设计要求 3.规格、类型：满足施工设计要求 4.设备采购、运输、安装 5.完成本项目所需的其他全部工作内容 | 套 | 1 | 508.84 | 508.84
5 | 031001001002 | 镀锌钢管 | 1.名称：镀锌钢管 2.规格、压力等级：DN15 3.介质：满足设计施工要求 4.连接形式：丝扣 5.安装部位：人防室内 6.管道管件采购、运输、安装 7.管道压力试验、消毒、冲洗 8.完成本项目所需的其他全部工作内容 | m | 13 | 48.17 | 626.21
6 | 031001001001 | 镀锌钢管 | 1.名称：镀锌钢管 2.规格、压力等级：DN50 3.介质：满足设计施工要求 4.连接形式：丝扣 5.安装部位：人防室内 6.管道管件采购、运输、安装 7.管道压力试验、消毒、冲洗 8.完成本项目所需的其他全部工作内容 | m | 7.5 | 63.68 | 477.6
7 | 031001001003 | 镀锌钢管 | 1.名称：镀锌钢管 2.规格、压力等级：DN32 3.介质：满足设计施工要求 4.连接形式：丝扣 5.安装部位：人防室内 6.管道管件采购、运输、安装 7.管道压力试验、消毒、冲洗 8.完成本项目所需的其他全部工作内容 | m | 8 | 54.5 | 436
8 | 030703024010 | 人防其他部件 | 1.名称：换气堵头 2.型号：I型 3.规格：DN300 4.设备采购、运输、安装 5.完成本项目所需的其他全部工作内容 | 个 | 1 | 795.95 | 795.95
9 | 030703022001 | 人防超压自动排气阀 | 1.名称：超压排气阀 2.型号：PS-D250 3.规格：直径250mm 4.设备采购、运输、安装 5.完成本项目所需的其他全部工作内容 | 个 | 3 | 1178.43 | 3535.29
10 | 030108001001 | 离心式通风机 | 1.名称：离心式通风机（甲供材-暂定价2000元/台） 2.规格：风量≤4500m2/h 3.本体采购及安装、试压 4.支架制作、安装 5.补刷（喷）油漆 6.完成本项目所需的其他全部工作内容 | 台 | 2 | 2097.42 | 4194.84
11 | 030108003001 | 轴流通风机 | 1.名称：轴流式通风机（甲供材-暂定价4000元/台） 2.规格：风量≤25000m2/h 3.本体采购及安装、试压 4.支架制作、安装 5.补刷（喷）油漆 6.完成本项目所需的其他全部工作内容 | 台 | 3 | 4225.4 | 12676.2
12 | 030702001001 | 碳钢通风管道 | 1.名称:风管 2.材质：镀锌钢板 3.形状：圆形 4.规格：直径≤320mm 5.板材厚度：δ0.5 6.接口形式：法兰连接 7.风管、管件等制作、安装 8.支吊架制作、安装 9.完成本项目所需的其他全部工作内容 | m2 | 43.1 | 173.93 | 7496.38
13 | 030702001002 | 碳钢通风管道 | 1.名称:风管 2.材质：镀锌钢板 3.形状：圆形 4.规格：直径≤450mm 5.板材厚度：δ0.6 6.接口形式：法兰连接 7.风管、管件等制作、安装 8.支吊架制作、安装 9.完成本项目所需的其他全部工作内容 | m2 | 3.03 | 155.63 | 471.56
14 | 030702001003 | 碳钢通风管道 | 1.名称:风管 2.材质：镀锌钢板 3.形状：圆形 4.规格：直径≤1000mm 5.板材厚度：δ0.75 6.接口形式：法兰连接 7.风管、管件等制作、安装 8.支吊架制作、安装 9.完成本项目所需的其他全部工作内容 | m2 | 17.69 | 133.56 | 2362.68
15 | 030702001004 | 碳钢通风管道 | 1.名称:风管 2.材质：镀锌钢板 3.形状：矩形 4.规格：长边长≤320mm 5.板材厚度：δ0.5 6.接口形式：法兰连接 7.风管、管件等制作、安装 8.支吊架制作、安装 9.完成本项目所需的其他全部工作内容 | m2 | 37.37 | 150.34 | 5618.21
16 | 030702001005 | 碳钢通风管道 | 1.名称:风管 2.材质：镀锌钢板 3.形状：矩形 4.规格：长边长≤450mm 5.板材厚度：δ0.6 6.接口形式：法兰连接 7.风管、管件等制作、安装 8.支吊架制作、安装 9.完成本项目所需的其他全部工作内容 | m2 | 115.49 | 122.41 | 14137.13
17 | 030702001006 | 碳钢通风管道 | 1.名称:风管 2.材质：镀锌钢板 3.形状：矩形 4.规格：长边长≤1000mm 5.板材厚度：δ0.75 6.接口形式：法兰连接 7.风管、管件等制作、安装 8.支吊架制作、安装 9.完成本项目所需的其他全部工作内容 | m2 | 50.87 | 108.78 | 5533.64
18 | 030702001007 | 碳钢通风管道 | 1.名称:风管 2.材质：镀锌钢板 3.形状：矩形 4.规格：长边长≤1250mm 5.板材厚度：δ1.0 6.接口形式：法兰连接 7.风管、管件等制作、安装 8.支吊架制作、安装 9.完成本项目所需的其他全部工作内容 | m2 | 76.54 | 120.72 | 9239.91
19 | 030702001008 | 碳钢通风管道 | 1.名称:风管 2.材质：钢板 3.形状：圆形 4.规格：直径≤320mm 5.板材厚度：δ3.0 6.接口形式：法兰连接 7.风管、管件等制作、安装 8.支吊架制作、安装 9.完成本项目所需的其他全部工作内容 | m2 | 10.1 | 566.81 | 5724.78
20 | 030702001009 | 碳钢通风管道 | 1.名称:风管 2.材质：钢板 3.形状：圆形 4.规格：直径≤450mm 5.板材厚度：δ3.0 6.接口形式：法兰连接 7.风管、管件等制作、安装 8.支吊架制作、安装 9.完成本项目所需的其他全部工作内容 | m2 | 9.5 | 345.84 | 3285.48
21 | 030703023001 | 人防手动密闭阀 | 1.名称:手动密闭阀 2.规格、型号：DN300 3.密闭阀采购、安装 4.支吊架制作、安装 5.完成本项目所需的其他全部工作内容 | 个 | 6 | 2035.03 | 12210.18
22 | 030703023002 | 人防手动密闭阀 | 1.名称:手动密闭阀 2.规格、型号：DN400 3.密闭阀采购、安装 4.支吊架制作、安装 5.完成本项目所需的其他全部工作内容 | 个 | 2 | 2963.59 | 5927.18
23 | 030703023003 | 人防手动密闭阀 | 1.名称:手电动密闭阀 2.规格、型号：DN300 3.密闭阀采购、安装 4.支吊架制作、安装 5.完成本项目所需的其他全部工作内容 | 个 | 6 | 3069.03 | 18414.18
24 | 030703023004 | 人防手动密闭阀 | 1.名称:手电动密闭阀 2.规格、型号：DN400 3.密闭阀采购、安装 4.支吊架制作、安装 5.完成本项目所需的其他全部工作内容 | 个 | 2 | 3998.59 | 7997.18
25 | 030703001001 | 碳钢阀门 | 1.名称:插板阀 2.规格、型号：DN300 3.阀体采购、安装 4.支吊架制作、安装 5.完成本项目所需的其他全部工作内容 | 个 | 1 | 737.48 | 737.48
26 | 030703001007 | 碳钢阀门 | 1.名称:插板阀 2.规格、型号：DN400 3.阀体采购、安装 4.支吊架制作、安装 5.完成本项目所需的其他全部工作内容 | 个 | 1 | 837.48 | 837.48
27 | 030703001008 | 碳钢阀门 | 1.名称:70℃防火阀 2.规格、型号：250*250 3.阀体采购、安装 4.支吊架制作、安装 5.完成本项目所需的其他全部工作内容 | 个 | 1 | 370.49 | 370.49
28 | 030703001009 | 碳钢阀门 | 1.名称:70℃防火阀 2.规格、型号：320*320 3.阀体采购、安装 4.支吊架制作、安装 5.完成本项目所需的其他全部工作内容 | 个 | 1 | 418.09 | 418.09
29 | 030703001010 | 碳钢阀门 | 1.名称:70℃防火阀 2.规格、型号：400*320 3.阀体采购、安装 4.支吊架制作、安装 5.完成本项目所需的其他全部工作内容 | 个 | 1 | 445.29 | 445.29
30 | 030703001004 | 碳钢阀门 | 1.名称:对开多叶调节阀 2.规格、型号：320*320 3.阀体采购、安装 4.支吊架制作、安装 5.完成本项目所需的其他全部工作内容 | m | 1 | 275.51 | 275.51
31 | 030703001014 | 碳钢阀门 | 1.名称:对开多叶调节阀 2.规格、型号：400*320 3.阀体采购、安装 4.支吊架制作、安装 5.完成本项目所需的其他全部工作内容 | m | 1 | 296.31 | 296.31
32 | 030703001005 | 碳钢阀门 | 1.名称:风管止回阀 2.规格、型号：DN900 3.阀体采购、安装 4.支吊架制作、安装 5.完成本项目所需的其他全部工作内容 | 个 | 1 | 487.41 | 487.41
33 | 030703001006 | 碳钢阀门 | 1.名称:风管蝶阀 2.规格、型号：DN300 3.阀体采购、安装 4.支吊架制作、安装 5.完成本项目所需的其他全部工作内容 | 个 | 1 | 2002.33 | 2002.33
34 | 030703007001 | 碳钢风口、散流器、百叶窗 | 1.名称:双层百叶风口 2.规格、型号：250*250 3.风口采购、安装 4.完成本项目所需的其他全部工作内容 | 个 | 6 | 60.5 | 363
35 | 030703007002 | 碳钢风口、散流器、百叶窗 | 1.名称:双层百叶风口 2.规格、型号：400*320 3.风口采购、安装 4.完成本项目所需的其他全部工作内容 | 个 | 5 | 99.54 | 497.7
36 | 030703007003 | 碳钢风口、散流器、百叶窗 | 1.名称:双层百叶风口 2.规格、型号：800*630 3.风口采购、安装 4.完成本项目所需的其他全部工作内容 | 个 | 1 | 208.85 | 208.85
37 | 030703007004 | 碳钢风口、散流器、百叶窗 | 1.名称:双层百叶风口 2.规格、型号：1400*1200 3.风口采购、安装 4.完成本项目所需的其他全部工作内容 | 个 | 1 | 544.05 | 544.05
38 | 030703020001 | 消声器 | 1.名称:消声器 2.规格、型号：ZP-100 400*320 3.消声器采购、安装 4.完成本项目所需的其他全部工作内容 | 个 | 1 | 703.25 | 703.25
39 | 030703024011 | 人防其他部件 | 1.名称:预埋钢管 2.规格：直径159mm 3.类型：3mm厚钢管 4.预埋钢管采购、安装 5.完成本项目所需的其他全部工作内容 | 个 | 1 | 276.65 | 276.65
40 | 030703024012 | 人防其他部件 | 1.名称:预埋钢管 2.规格：直径250mm 3.类型：3mm厚钢管 4.预埋钢管采购、安装 5.完成本项目所需的其他全部工作内容 | 个 | 11 | 426.65 | 4693.15
41 | 030703024013 | 人防其他部件 | 1.名称:预埋钢管 2.规格：直径315mm 3.类型：3mm厚钢管 4.预埋钢管采购、安装 5.完成本项目所需的其他全部工作内容 | 个 | 2 | 476.65 | 953.3
42 | 030703024014 | 人防其他部件 | 1.名称:预埋钢管 2.规格：直径441mm 3.类型：3mm厚钢管 4.预埋钢管采购、安装 5.完成本项目所需的其他全部工作内容 | 个 | 2 | 665.47 | 1330.94
43 | 030703024015 | 人防其他部件 | 1.名称:预埋钢管 2.规格：直径560mm 3.类型：3mm厚钢管 4.预埋钢管采购、安装 5.完成本项目所需的其他全部工作内容 | 个 | 12 | 725.47 | 8705.64
44 | 030703024016 | 人防其他部件 | 1.名称:预埋钢管 2.规格：直径900mm 3.类型：3mm厚钢管 4.预埋钢管采购、安装 5.完成本项目所需的其他全部工作内容 | 个 | 2 | 1208.33 | 2416.66
|  | 分部小计 |  |  |  |  | 253648.26
|  | 措施项目 |  |  |  |  | 145575.64
1 | 031301017001 | 脚手架搭拆 |  | 项 | 1 | 145575.64 | 145575.64
合 计 | 合 计 | 合 计 | 合 计 | 合 计 | 合 计 |  | 15633610.97 | 2976119.79

## 表-11 总价措施项目清单与计价汇总表
序号 | 项目编码 | 项 目 名 称 | 计 算 基 础 | 费率(%) | 金 额(元) | 调整费 率(%) | 调整后金额 (元) | 备 注
1 |  | 其他措施费（费率类）
1.1 | 031302002001 | 夜间施工增加费 | 分部分项其他措施费+单价措施其他措施费 | 0
1.2 | 031302004001 | 二次搬运费 | 分部分项其他措施费+单价措施其他措施费 | 0
1.3 | 031302005001 | 冬雨季施工增加费 | 分部分项其他措施费+单价措施其他措施费 | 0
2 |  | 其他（费率类）
3 | 031302001001 | 安全文明施工费 | 分部分项安全文明施工费+单价措施安全文明施工费 |  | 382796.35
合 计 | 合 计 |  |  |  | 382796.35

## 表-12 其他项目清单与计价汇总表
序号 | 项 目 名 称 | 金 额(元) | 结算金额(元) | 备 注
1 | 暂列金额 | 0 |  | 明细详见表-12-1
2 | 暂估价 | 0
2.1 | 材料（工程设备）暂估价 | — |  | 明细详见表-12-2
2.2 | 专业工程暂估价 | 0 |  | 明细详见表-12-3
3 | 计日工 | 0 |  | 明细详见表-12-4
4 | 总承包服务费 | 127047.48 |  | 明细详见表-12-5
合 计 | 合计 | 127047.48 |  | —

## 表-12-1 暂列金额明细表
序号 | 项 目 名 称 | 计量单位 | 暂定金额(元) | 备 注
1
合 计 | 合 计 | 合计 |  | —

## 表-12-2 材料(工程设备)暂估价及调整表
序号 | 材料(工程设备) 名称、规格、型号 | 计量 单位 | 数 量 |  | 暂 估(元) | 合价 | 确 认(元) | 确认(元) | 差额±(元) | 差额±(元) | 备 注
序号 | 材料(工程设备)名称、规格、型号 | 计量单位 | 暂 估 | 确 认 | 单 价 | 合 价 | 单 价 | 合 价 | 单 价 | 合 价 | 备注
1 | 电力电缆 16mm2以内 | m | 204.8482 |  | 76.16 | 15601.24
2 | 电力电缆 70mm2以内 | m | 132.0777 |  | 258.13 | 34093.22
3 | 电力电缆 10mm2以内 | m | 8905.4225 |  | 44.47 | 396024.14
4 | 配电箱 落地安装 | 台 | 5 |  | 8500 | 42500
5 | 电力电缆 50mm2以内 | m | 92.617 |  | 196.58 | 18206.65
6 | 电力电缆 16mm2以内 | m | 1501.264 |  | 76.16 | 114336.27
7 | 配电箱 半周长1.5米以内 | 台 | 28 |  | 3500 | 98000
8 | 配电箱 半周长0.5米以内 | 台 | 118 |  | 650 | 76700
9 | 矿物电缆 10mm2以内 | m | 2070.7424 |  | 46.17 | 95606.18
10 | 电力电缆 35mm2以内 | m | 4463.3011 |  | 122.59 | 547156.08
11 | 配电箱 半周长1.0米以内 | 台 | 10 |  | 2300 | 23000
12 | 配电箱 半周长2.5米以内 | 台 | 95 |  | 6000 | 570000
13 | 电力电缆 120mm2以内 | m | 389.2843 |  | 366.47 | 142661.02
14 | 电力电缆 240mm2以内 | m | 226.6642 |  | 592.2 | 134230.54
15 | 非机动车充电桩 | 台 | 79 |  | 5000 | 395000
16 | 机动车充电桩 | 台 | 39 |  | 7000 | 273000

## 表-12-3 专业工程暂估价及结算价表
序号 | 工 程 名 称 | 工程内容 | 暂估金额 （元） | 结算金额 (元) | 差额±(元) | 备 注
1
合 计 | 合 计 | 合计 | 0.00 |  |  | —

## 表-12-4 计日工表
编号 | 项 目 名 称 | 单位 | 暂定数量 | 实际数量 | 综合单价 (元) | 合 价(元)
序号 | 项目名称 | 单位 | 暂定数量 | 实际数量 | 综合单价(元) | 暂 定 | 实 际
一 | 人工
1
人工小计 | 人工小计 | 人工小计 | 人工小计 | 人工小计 | 人工小计
二 | 材料
1
材料小计 | 材料小计 | 材料小计 | 材料小计 | 材料小计 | 材料小计
三 | 施工机械
1
施工机械小计 | 施工机械小计 | 施工机械小计 | 施工机械小计 | 施工机械小计 | 施工机械小计
四、企业管理费和利润 | 四 | 四 | 四 | 四 | 四
总 计

## 表-12-5 总承包服务费计价表
序号 | 项 目 名 称 | 项目价值（元） | 服务内容 | 计算基础 | 费率(%) | 金 额(元)
1 | 安装专业-总承包服务费 | 8469832.25 |  |  | 1.5 | 127047.48
| 合 计 | - | - |  | - | 127047.48

## 表-13 规费、税金项目计价表
序号 | 项 目 名 称 | 计 算 基 础 | 计算基数 | 计算费率 (%) | 金 额(元)
1 | 规费 | 定额规费+工程排污费+其他 | 497956.9 |  | 497956.9
1.1 | 定额规费 | 分部分项规费+单价措施规费 | 497956.9 |  | 497956.9
1.2 | 工程排污费
1.3 | 其他
2 | 增值税 | 不含税工程造价 | 16641411.70 | 9 | 1497727.05
合 计 | 合 计 | 合 计 | 合 计 |  | 1995683.95

## 表-14 主要材料价格表
序号 | 材料编码 | 材料名称 | 规格、型号 等特殊要求 | 单位 | 数 量 | 单 价 | 合 价
1 | 28031431@2 | 绝缘电线 | WDZC-BYJ-2.5mm2 | m | 11750.0112 | 1.62 | 19035.02
2 | 28031431@10 | 绝缘电线 | WDZCN-BYJ-2.5mm2 | m | 32871.6972 | 1.79 | 58840.34
3 | 28031431@20 | 绝缘电线 | WDZCN-BYJ-4mm2 | m | 466.499 | 2.81 | 1310.86
4 | 28031431@4 | 绝缘电线 | WDZC-BYJ-6mm2 | m | 3205.235 | 3.8 | 12179.89
5 | 28031431@21 | 绝缘电线 | WDZCN-BYJ-6mm2 | m | 11070.752 | 4.32 | 47825.65
6 | 28031431@5 | 绝缘电线 | WDZC-BYJ-10mm2 | m | 26.7855 | 6.27 | 167.95
7 | 28031431@33 | 绝缘电线 | WDZC-BYJ-16mm2 | m | 40.1415 | 9.76 | 391.78

## 表-04 单位工程招标控制价汇总表
序号 | 汇 总 内 容 | 金 额(元) | 其中：暂估价(元)
1 | 分部分项工程费 | 15488035.33 | 2976119.79
1.1 | 1.电气 | 6029833.19 | 2976119.79
1.2 | 2.水暖 | 659184.17
1.3 | 3.分包预埋 | 1083901.28
1.4 | 4.消防分包 | 7461468.43
1.5 | 5.人防工程 | 253648.26
2 | 措施项目费 | 528371.99
2.1 | 其中：安全文明施工费 | 382796.35
2.2 | 其他措施费（费率类）
2.3 | 单价措施费 | 145575.64
3 | 其他项目费 | 127047.48 | －
3.1 | 其中：暂列金额 |  | －
3.2 | 其中：专业工程暂估价 |  | －
3.3 | 其中：计日工 |  | －
3.4 | 其中：总承包服务费 | 127047.48 | －
3.5 | 其中：其他
4 | 规费 | 497956.9 | －
4.1 | 定额规费 | 497956.9 | －
4.2 | 工程排污费 |  | －
4.3 | 其他
5 | 不含税工程造价 | 16641411.7
6 | 甲供材
7 | 增值税 | 1497727.05 | －
8 | 含税工程造价 | 18139138.75
招标控制价合计=1+2+3+4+6 | 招标控制价合计=1+2+3+4+6 | 18,139,138.75 | 2976119.79