## 表-04 单位工程招标控制价汇总表
序号 | 汇 总 内 容 | 基数说明 | 费率(%) | 金 额(元) | 其中：暂估价(元)
1 | 分部分项工程费 | 分部分项合计 |  | 4654539.19 | 420410.83
1.1 | 1.电气 |  |  | 2002101.21 | 420410.83
1.2 | 2.水暖 |  |  | 925566.47
1.3 | 3.分包预埋 |  |  | 420312.62
1.4 | 4.消防分包 |  |  | 1306558.89
2 | 措施项目费 | 措施项目合计 |  | 149683.08
2.1 | 其中：安全文明施工费 | 安全文明施工费 |  | 110206.39
2.2 | 其他措施费（费率类） | 其他措施费+其他（费率类）
2.3 | 单价措施费 | 单价措施合计 |  | 39476.69
3 | 其他项目费 | 其中：暂列金额+其中：专业工程暂估价+其中：计日工+其中：总承包服务费+其中：其他 |  | 152156.93 | －
3.1 | 其中：暂列金额 | 暂列金额 |  |  | －
3.2 | 其中：专业工程暂估价 | 专业工程暂估价 |  |  | －
3.3 | 其中：计日工 | 计日工 |  |  | －
3.4 | 其中：总承包服务费 | 总承包服务费 |  | 152156.93 | －
3.5 | 其中：其他
4 | 规费 | 定额规费+工程排污费+其他 |  | 143277.65 | －
4.1 | 定额规费 | 分部分项规费+单价措施规费 |  | 143277.65 | －
4.2 | 工程排污费 |  |  |  | －
4.3 | 其他
5 | 不含税工程造价 | 分部分项工程费+措施项目费+其他项目费+规费 |  | 5099656.85
6 | 甲供材 | 甲供主材费 |  | 30110.19
7 | 增值税 | 不含税工程造价 | 9 | 458969.12 | －
8 | 含税工程造价 | 不含税工程造价+增值税-甲供材 |  | 5528515.78
招标控制价合计=1+2+3+4+6 | 招标控制价合计=1+2+3+4+6 |  |  | 5,528,515.78 | 420410.83

## 表-08 分部分项工程和单价措施项目清单与计价表
序号 | 项目编码 | 项目名称 | 项目特征描述 | 计量单位 | 工程量 | 金 额(元) | 综合合价 | 材料暂估价
序号 | 项目编码 | 项目名称 | 项目特征描述 | 计量单位 | 工程量 | 综合单价 | 合 价 | 其中
序号 | 项目编码 | 项目名称 | 项目特征描述 | 计量单位 | 工程量 | 综合单价 | 综合合价 | 暂估价
|  | 1.电气 |  |  |  |  | 2002101.21
|  | 1.1 配电箱 |  |  |  |  | 174753.78
1 | 030404017010 | 配电箱 | 1.名称:配电箱 2.规格:箱体半周长小于0.5米 3.端子板外部接线材质、规格:符合设计要求及规范 4.安装、含焊、压接线端子、补刷（喷)油漆、接地 5.完成本项目所需的其他全部工作内容 | 台 | 6 | 914.78 | 5488.68 | 3900
2 | 030404017011 | 配电箱 | 1.名称:配电箱 2.规格:箱体半周长小于1.0米 3.端子板外部接线材质、规格:符合设计要求及规范 4.安装、含焊、压接线端子、补刷（喷)油漆、接地 5.完成本项目所需的其他全部工作内容 | 台 | 1 | 2616.59 | 2616.59 | 2300
3 | 030404017012 | 配电箱 | 1.名称:配电箱 2.规格:箱体半周长小于1.5米 3.端子板外部接线材质、规格:符合设计要求及规范 4.安装、含焊、压接线端子、补刷（喷)油漆、接地 5.完成本项目所需的其他全部工作内容 | 台 | 13 | 3859.06 | 50167.78 | 45500
4 | 030404017013 | 配电箱 | 1.名称:配电箱 2.规格:箱体半周长小于2.5米 3.端子板外部接线材质、规格:符合设计要求及规范 4.安装、含焊、压接线端子、补刷（喷)油漆、接地 5.完成本项目所需的其他全部工作内容 | 台 | 16 | 6621.93 | 105950.88 | 96000
5 | 030414002001 | 送配电装置系统 | 1.名称:送配电装置系统调试 2.电压等级:1KV以下 3.送配电装置系统调试 4.完成本项目所需的其他全部工作内容 | 系统 | 3 | 336.45 | 1009.35
6 | 030414006001 | 事故照明切换装置 | 1.名称:事故照明切换装置 2.电压等级:1KV以下 3.事故照明切换装置 4.完成本项目所需的其他全部工作内容 | 系统 | 10 | 952.05 | 9520.5
|  | 1.2 电缆、桥架 |  |  |  |  | 379750.83
1 | 030408001001 | 电力电缆 | 1.名称:电力电缆 2.规格:10mm2以内4芯 3.材质:铜芯 4.敷设方式、部位:CT/穿管 5.电压等级(kV):1kv 6.安装、揭（盖）盖板 7.完成本项目所需的其他全部工作内容 | m | 290.06 | 50.37 | 14610.32 | 13028.04
2 | 030408001002 | 电力电缆 | 1.名称:电力电缆 2.规格:10mm2以内5芯 3.材质:铜芯 4.敷设方式、部位:CT/穿管 5.电压等级(kV):1kv 6.安装、揭（盖）盖板 7.完成本项目所需的其他全部工作内容 | m | 730.01 | 51.2 | 37376.51 | 32788.4
3 | 030408001017 | 电力电缆 | 1.名称:电力电缆 2.规格:16mm2以内4芯 3.材质:铜芯 4.敷设方式、部位:CT/穿管 5.电压等级(kV):1kv 6.安装、揭（盖）盖板 7.完成本项目所需的其他全部工作内容 | m | 195.72 | 83.43 | 16328.92 | 15055.17
4 | 030408001018 | 电力电缆 | 1.名称:电力电缆 2.规格:16mm2以内5芯 3.材质:铜芯 4.敷设方式、部位:CT/穿管 5.电压等级(kV):1kv 6.安装、揭（盖）盖板 7.完成本项目所需的其他全部工作内容 | m | 195.72 | 84.41 | 16520.73 | 15055.17
5 | 030408001005 | 电力电缆 | 1.名称:电力电缆 2.规格:35mm2以内4芯 3.材质:铜芯 4.敷设方式、部位:CT/穿管 5.电压等级(kV):1kv 6.安装、揭（盖）盖板 7.完成本项目所需的其他全部工作内容 | m | 43.55 | 132.22 | 5758.18 | 5392.19
6 | 030408001006 | 电力电缆 | 1.名称:电力电缆 2.规格:35mm2以内5芯 3.材质:铜芯 4.敷设方式、部位:CT/穿管 5.电压等级(kV):1kv 6.安装、揭（盖）盖板 7.完成本项目所需的其他全部工作内容 | m | 111.54 | 133.47 | 14887.24 | 13810.44
7 | 030408001008 | 电力电缆 | 1.名称:电力电缆 2.规格:50mm2以内5芯 3.材质:铜芯 4.敷设方式、部位:CT/穿管 5.电压等级(kV):1kv 6.安装、揭（盖）盖板 7.完成本项目所需的其他全部工作内容 | m | 63.42 | 210.09 | 13323.91 | 12591.79
8 | 030408001010 | 电力电缆 | 1.名称:电力电缆 2.规格:70mm2以内5芯 3.材质:铜芯 4.敷设方式、部位:CT/穿管 5.电压等级(kV):1kv 6.安装、揭（盖）盖板 7.完成本项目所需的其他全部工作内容 | m | 41.2 | 274.28 | 11300.34 | 10741.29
9 | 030408001012 | 电力电缆 | 1.名称:电力电缆 2.规格:120mm2以内5芯 3.材质:铜芯 4.敷设方式、部位:CT/穿管 5.电压等级(kV):1kv 6.安装、揭（盖）盖板 7.完成本项目所需的其他全部工作内容 | m | 38.32 | 387.43 | 14846.32 | 14183.57
10 | 030408001013 | 电力电缆 | 1.名称:电力电缆 2.规格:240mm2以内4芯 3.材质:铜芯 4.敷设方式、部位:CT/穿管 5.电压等级(kV):1kv 6.安装、揭（盖）盖板 7.完成本项目所需的其他全部工作内容 | m | 24.67 | 619.38 | 15280.1 | 14755.67
11 | 030408001014 | 电力电缆 | 1.名称:电力电缆 2.规格:240mm2以内5芯 3.材质:铜芯 4.敷设方式、部位:CT/穿管 5.电压等级(kV):1kv 6.安装、揭（盖）盖板 7.完成本项目所需的其他全部工作内容 | m | 4.5 | 622.58 | 2801.61 | 2691.55
12 | 030408002002 | 控制电缆 | 1.名称:控制电缆 2.规格:14芯以内 3.材质:铜芯 4.敷设方式、部位:CT/穿管 5.电压等级(kV):1kv 6.安装、揭（盖）盖板 7.完成本项目所需的其他全部工作内容 | m | 250.31 | 16.92 | 4235.25 | 2868.3
13 | 030408001015 | 电力电缆 | 1.名称:预分支电缆 2.规格:120mm2以内 5芯 3.材质:铜芯 4.敷设方式、部位:CT/穿管 5.电压等级(kV):1kv 6.安装、揭（盖）盖板 7.完成本项目所需的其他全部工作内容 | m | 44.1 | 436.25 | 19238.63 | 16161.33
14 | 030408001016 | 电力电缆 | 1.名称:预分支电缆 2.规格:240mm2以内 5芯 3.材质:铜芯 4.敷设方式、部位:CT/穿管 5.电压等级(kV):1kv 6.安装、揭（盖）盖板 7.完成本项目所需的其他全部工作内容 | m | 157.19 | 695.14 | 109269.06 | 93087.92
15 | 030408006015 | 电力电缆头 | 1.名称:电力电缆头 2.规格:10mm2以内 3.材质、类型:干包式 4.安装部位:室内 5.电压等级（kV):1kv 6.电力电缆头制作、安装、接地 7.完成本项目所需的其他全部工作内容 | 个 | 74 | 63.36 | 4688.64
16 | 030408006016 | 电力电缆头 | 1.名称:电力电缆头 2.规格:16mm2以内 3.材质、类型:干包式 4.安装部位:室内 5.电压等级（kV):1kv 6.电力电缆头制作、安装、接地 7.完成本项目所需的其他全部工作内容 | 个 | 14 | 80.39 | 1125.46
17 | 030408006017 | 电力电缆头 | 1.名称:电力电缆头 2.规格:35mm2以内 3.材质、类型:干包式 4.安装部位:室内 5.电压等级（kV):1kv 6.电力电缆头制作、安装、接地 7.完成本项目所需的其他全部工作内容 | 个 | 34 | 117.94 | 4009.96
18 | 030408006018 | 电力电缆头 | 1.名称:电力电缆头 2.规格:50mm2以内 3.材质、类型:干包式 4.安装部位:室内 5.电压等级（kV):1kv 6.电力电缆头制作、安装、接地 7.完成本项目所需的其他全部工作内容 | 个 | 2 | 143.92 | 287.84
19 | 030408006019 | 电力电缆头 | 1.名称:电力电缆头 2.规格:70mm2以内 3.材质、类型:干包式 4.安装部位:室内 5.电压等级（kV):1kv 6.电力电缆头制作、安装、接地 7.完成本项目所需的其他全部工作内容 | 个 | 2 | 165.07 | 330.14
20 | 030408006020 | 电力电缆头 | 1.名称:电力电缆头 2.规格:120mm2以内 3.材质、类型:干包式 4.安装部位:室内 5.电压等级（kV):1kv 6.电力电缆头制作、安装、接地 7.完成本项目所需的其他全部工作内容 | 个 | 2 | 205 | 410
21 | 030408006021 | 电力电缆头 | 1.名称:矿物电缆头 2.规格:10mm2以内 3.材质、类型:干包式 4.安装部位:室内 5.电压等级（kV):1kv 6.矿物电缆头制作、安装、接地 7.完成本项目所需的其他全部工作内容 | 个 | 74 | 63.36 | 4688.64
22 | 030408006022 | 电力电缆头 | 1.名称:矿物电缆头 2.规格:16mm2以内 3.材质、类型:干包式 4.安装部位:室内 5.电压等级（kV):1kv 6.矿物电缆头制作、安装、接地 7.完成本项目所需的其他全部工作内容 | 个 | 14 | 80.39 | 1125.46
23 | 030408006023 | 电力电缆头 | 1.名称:矿物电缆头 2.规格:35mm2以内 3.材质、类型:干包式 4.安装部位:室内 5.电压等级（kV):1kv 6.矿物电缆头制作、安装、接地 7.完成本项目所需的其他全部工作内容 | 个 | 34 | 117.94 | 4009.96
24 | 030408006024 | 电力电缆头 | 1.名称:矿物电缆头 2.规格:50mm2以内 3.材质、类型:干包式 4.安装部位:室内 5.电压等级（kV):1kv 6.矿物电缆头制作、安装、接地 7.完成本项目所需的其他全部工作内容 | 个 | 2 | 143.92 | 287.84
25 | 030408006025 | 电力电缆头 | 1.名称:矿物电缆头 2.规格:70mm2以内 3.材质、类型:干包式 4.安装部位:室内 5.电压等级（kV):1kv 6.矿物电缆头制作、安装、接地 7.完成本项目所需的其他全部工作内容 | 个 | 2 | 165.07 | 330.14
26 | 030408006026 | 电力电缆头 | 1.名称:矿物电缆头 2.规格:120mm2以内 3.材质、类型:干包式 4.安装部位:室内 5.电压等级（kV):1kv 6.矿物电缆头制作、安装、接地 7.完成本项目所需的其他全部工作内容 | 个 | 2 | 205 | 410
27 | 030408007001 | 控制电缆头 | 1.名称:控制电缆头 2.规格:14芯以内 3.安装部位:室内 4.控制电缆头制作、安装、接地 5.完成本项目所需的其他全部工作内容 | 个 | 12 | 90.41 | 1084.92
28 | 030408008001 | 防火堵洞 | 1.名称:防火堵洞 2.部位:室内 4.型号:符合设计要求及规范 5.安装 6.完成本项目所需的其他全部工作内容 | 处 | 18 | 50.59 | 910.62
29 | 030411003086 | 桥架 | 1.名称:槽式桥架 2.规格:100*50 3.材质:钢制 4.接地方式:符合设计要求及规范 5.桥架采购、运输、安装、接地 6.完成本项目所需的其他全部工作内容 | m | 31.47 | 33.27 | 1047.01
30 | 030411003002 | 桥架 | 1.名称:槽式桥架 2.规格:100*100 3.材质:钢制 4.接地方式:符合设计要求及规范 5.桥架采购、运输、安装、接地 6.完成本项目所需的其他全部工作内容 | m | 20.83 | 38.16 | 794.87
31 | 030411003003 | 桥架 | 1.名称:槽式桥架 2.规格:150*100 3.材质:钢制 4.接地方式:符合设计要求及规范 5.桥架采购、运输、安装、接地 6.完成本项目所需的其他全部工作内容 | m | 4.79 | 53.56 | 256.55
32 | 030411003080 | 桥架 | 1.名称:槽式桥架 2.规格:150*75 3.材质:钢制 4.接地方式:符合设计要求及规范 5.桥架采购、运输、安装、接地 6.完成本项目所需的其他全部工作内容 | m | 1.89 | 53.56 | 101.23
33 | 030411003004 | 桥架 | 1.名称:槽式桥架 2.规格:200*100 3.材质:钢制 4.接地方式:符合设计要求及规范 5.桥架采购、运输、安装、接地 6.完成本项目所需的其他全部工作内容 | m | 266.75 | 64.74 | 17269.4
34 | 030411003007 | 桥架 | 1.名称:槽式桥架 2.规格:300*100 3.材质:钢制 4.接地方式:符合设计要求及规范 5.桥架采购、运输、安装、接地 6.完成本项目所需的其他全部工作内容 | m | 128.6 | 76.51 | 9839.19
35 | 030411003008 | 桥架 | 1.名称:槽式桥架 2.规格:300*150 3.材质:钢制 4.接地方式:符合设计要求及规范 5.桥架采购、运输、安装、接地 6.完成本项目所需的其他全部工作内容 | m | 1.44 | 98.11 | 141.28
36 | 030411003010 | 桥架 | 1.名称:槽式桥架 2.规格:400*100 3.材质:钢制 4.接地方式:符合设计要求及规范 5.桥架采购、运输、安装、接地 6.完成本项目所需的其他全部工作内容 | m | 7.25 | 119.27 | 864.71
37 | 030411003081 | 桥架 | 1.名称:槽式桥架 2.规格:400*200 3.材质:钢制 4.接地方式:符合设计要求及规范 5.桥架采购、运输、安装、接地 6.完成本项目所需的其他全部工作内容 | m | 31.22 | 133.99 | 4183.17
38 | 030411003029 | 桥架 | 1.名称:梯式桥架 2.规格:500*100 3.材质:钢制 4.接地方式:符合设计要求及规范 5.桥架采购、运输、安装、接地 6.完成本项目所需的其他全部工作内容 | m | 29.69 | 118.98 | 3532.52
39 | 030411003037 | 桥架 | 1.名称:梯式桥架 2.规格:800*200 3.材质:钢制 4.接地方式:符合设计要求及规范 5.桥架采购、运输、安装、接地 6.完成本项目所需的其他全部工作内容 | m | 29.69 | 226.35 | 6720.33
40 | 030413001002 | 铁构件 | 1.名称:桥架支架制作及安装 2.部位:室内 3.型号:符合设计要求及规范 4.桥架支架制作、安装、接地 5.除锈、刷油 6.完成本项目所需的其他全部工作内容 | kg | 1081.8 | 14.35 | 15523.83
|  | 1.3 配管、配线 |  |  |  |  | 389515.86
1 | 030408010001 | 防火涂料 | 1.名称:防火涂料 2.厚度:10mm以下 3.部位:室内 4.涂料采购、运输、涂刷 5.完成本项目所需的其他全部工作内容 | m2 | 10.2 | 110.74 | 1129.55
2 | 030411001030 | 配管 | 1.名称:镀锌钢管 2.规格:SC15 3.配置形式:暗敷 4.配管采购、运输、安装、接地 5.钢索架设（拉紧装置安装）、穿引线 6.预留沟槽 7.完成本项目所需的其他全部工作内容 | m | 7262.75 | 17.83 | 129494.83
3 | 030411001080 | 配管 | 1.名称:镀锌钢管 2.规格:SC20 3.配置形式:暗敷 4.配管采购、运输、安装、接地 5.钢索架设（拉紧装置安装）、穿引线 6.预留沟槽 7.完成本项目所需的其他全部工作内容 | m | 5094.89 | 20.01 | 101948.75
4 | 030411001031 | 配管 | 1.名称:镀锌钢管 2.规格:SC25 3.配置形式:暗敷 4.配管采购、运输、安装、接地 5.钢索架设（拉紧装置安装）、穿引线 6.预留沟槽 7.完成本项目所需的其他全部工作内容 | m | 87.36 | 25.56 | 2232.92
5 | 030411001032 | 配管 | 1.名称:镀锌钢管 2.规格:SC32 3.配置形式:暗敷 4.配管采购、运输、安装、接地 5.钢索架设（拉紧装置安装）、穿引线 6.预留沟槽 7.完成本项目所需的其他全部工作内容 | m | 85.77 | 30.77 | 2639.14
6 | 030411001081 | 配管 | 1.名称:镀锌钢管 2.规格:SC40 3.配置形式:暗敷 4.配管采购、运输、安装、接地 5.钢索架设（拉紧装置安装）、穿引线 6.预留沟槽 7.完成本项目所需的其他全部工作内容 | m | 128.1 | 39.13 | 5012.55
7 | 030411001082 | 配管 | 1.名称:镀锌钢管 2.规格:SC50 3.配置形式:暗敷 4.配管采购、运输、安装、接地 5.钢索架设（拉紧装置安装）、穿引线 6.预留沟槽 7.完成本项目所需的其他全部工作内容 | m | 79.57 | 49.71 | 3955.42
8 | 030411001068 | 配管 | 1.名称:镀锌钢管 2.规格:SC65 3.配置形式:暗敷 4.配管采购、运输、安装、接地 5.钢索架设（拉紧装置安装）、穿引线 6.预留沟槽 7.完成本项目所需的其他全部工作内容 | m | 5.59 | 68.54 | 383.14
9 | 030411004001 | 配线 | 1.名称:照明配线 2.配线形式:管内穿线 3.规格:WDZC-BYJ-2.5mm2 4.材质:铜芯 5.配线部位:室内 6.配线采购、运输、安装、钢索架设（拉紧装置安装）、支持体（夹板、绝缘子、槽板等)安装 7.完成本项目所需的其他全部工作内容 | m | 4915.48 | 3.15 | 15483.76
10 | 030411004003 | 配线 | 1.名称:照明配线 2.配线形式:管内穿线 3.规格:WDZCN-BYJ-2.5mm2 4.材质:铜芯 5.配线部位:室内 6.配线采购、运输、安装、钢索架设（拉紧装置安装）、支持体（夹板、绝缘子、槽板等)安装 7.完成本项目所需的其他全部工作内容 | m | 422.03 | 3.35 | 1413.8
11 | 030411004004 | 配线 | 1.名称:照明配线 2.配线形式:管内穿线 3.规格:WDZC-BYJ-4mm2 4.材质:铜芯 5.配线部位:室内 6.配线采购、运输、安装、钢索架设（拉紧装置安装）、支持体（夹板、绝缘子、槽板等)安装 7.完成本项目所需的其他全部工作内容 | m | 15453.93 | 3.58 | 55325.07
12 | 030411004005 | 配线 | 1.名称:照明配线 2.配线形式:管内穿线 3.规格:WDZCN-BYJ-4mm2 4.材质:铜芯 5.配线部位:室内 6.配线采购、运输、安装、钢索架设（拉紧装置安装）、支持体（夹板、绝缘子、槽板等)安装 7.完成本项目所需的其他全部工作内容 | m | 11699.96 | 4 | 46799.84
13 | 030411004006 | 配线 | 1.名称:照明配线 2.配线形式:管内穿线 3.规格:WDZC-BYJ-6mm2 4.材质:铜芯 5.配线部位:室内 6.配线采购、运输、安装、钢索架设（拉紧装置安装）、支持体（夹板、绝缘子、槽板等)安装 7.完成本项目所需的其他全部工作内容 | m | 537 | 5.16 | 2770.92
14 | 030411004008 | 配线 | 1.名称:照明配线 2.配线形式:管内穿线 3.规格:WDZCN-BYJ-6mm2 4.材质:铜芯 5.配线部位:室内 6.配线采购、运输、安装、钢索架设（拉紧装置安装）、支持体（夹板、绝缘子、槽板等)安装 7.完成本项目所需的其他全部工作内容 | m | 8.19 | 5.73 | 46.93
15 | 030411004022 | 配线 | 1.名称:铜芯多股绝缘电线 2.配线形式:管内穿线 3.规格:WDZC-RVS2*2.5mm2 4.材质:铜芯 5.配线部位:室内 6.配线采购、运输、安装、钢索架设（拉紧装置安装）、支持体（夹板、绝缘子、槽板等)安装 7.完成本项目所需的其他全部工作内容 | m | 3367.62 | 6.2 | 20879.24
|  | 1.4 灯具、开关、插座 |  |  |  |  | 32633.6
1 | 030404034001 | 照明开关 | 1.名称:单联单控开关 2.规格:250V 10A 3.安装方式:嵌墙暗装 4.开关采购、运输、安装、接线 5.完成本项目所需的其他全部工作内容 | 个 | 51 | 14 | 714
2 | 030404034002 | 照明开关 | 1.名称:双联单控开关 2.规格:250V 10A 3.安装方式:嵌墙暗装 4.开关采购、运输、安装、接线 5.完成本项目所需的其他全部工作内容 | 个 | 10 | 16.59 | 165.9
3 | 030404034009 | 照明开关 | 1.名称:密闭防水单联单控开关 2.规格:250V 10A 3.安装方式:嵌墙暗装 4.开关采购、运输、安装、接线 5.完成本项目所需的其他全部工作内容 | 个 | 22 | 70.2 | 1544.4
4 | 030404034010 | 照明开关 | 1.名称:密闭防水双联单控开关 2.规格:250V 10A 3.安装方式:嵌墙暗装 4.开关采购、运输、安装、接线 5.完成本项目所需的其他全部工作内容 | 个 | 9 | 70.2 | 631.8
5 | 030404034011 | 照明开关 | 1.名称:密闭防水三联单控开关 2.规格:250V 10A 3.安装方式:嵌墙暗装 4.开关采购、运输、安装、接线 5.完成本项目所需的其他全部工作内容 | 个 | 5 | 70.2 | 351
6 | 030404035001 | 插座 | 1.名称:单相二、三极电源插座 2.规格:250V 10A 3.安装方式:嵌墙暗装 4.开关采购、运输、安装、接线 5.完成本项目所需的其他全部工作内容 | 个 | 46 | 14.21 | 653.66
7 | 030404035010 | 插座 | 1.名称:地面五孔暗插座 2.规格:250V 10A 3.安装方式:暗装 4.开关采购、运输、安装、接线 5.完成本项目所需的其他全部工作内容 | 个 | 7 | 90.36 | 632.52
8 | 030404035013 | 插座 | 1.名称:单相二、三极电源插座 2.规格:250V 16A 3.安装方式:嵌墙暗装 4.开关采购、运输、安装、接线 5.完成本项目所需的其他全部工作内容 | 个 | 5 | 20.01 | 100.05
9 | 030404035012 | 插座 | 1.名称:空调插座 2.规格:250V 30A 3.安装方式:暗装 4.开关采购、运输、安装、接线 5.完成本项目所需的其他全部工作内容 | 个 | 2 | 101.17 | 202.34
10 | 030411006001 | 接线盒 | 1.名称:接线盒（含盖板） 2.材质:塑料 3.规格:86型 4.安装形式:暗装 5.接线盒采购、运输、安装 6.完成本项目所需的其他全部工作内容 | 个 | 494 | 7.49 | 3700.06
11 | 030411006002 | 接线盒 | 1.名称:接线盒（含盖板） 2.材质:钢质 3.规格:86型 4.安装形式:暗装 5.接线盒采购、运输、安装 6.完成本项目所需的其他全部工作内容 | 个 | 135 | 8.7 | 1174.5
12 | 030411006003 | 接线盒 | 1.名称:开关盒 2.材质:塑料 3.规格:86型 4.安装形式:暗装 5.线盒采购、运输、安装 6.完成本项目所需的其他全部工作内容 | 个 | 500 | 5.95 | 2975
13 | 030412001009 | 普通灯具 | 1.名称:座灯头 2.型号:13W 3.安装形式:吸顶 4.灯具采购、运输、安装 5.完成本项目所需的其他全部工作内容 | 套 | 38 | 14 | 532
14 | 030412002001 | 工厂灯 | 1.名称:防水防尘灯 2.型号:36W,荧光灯 3.安装形式:吸顶 4.灯具采购、运输、安装 5.完成本项目所需的其他全部工作内容 | 套 | 51 | 84.71 | 4320.21
15 | 030412004014 | 装饰灯 | 1.名称:航空障碍指示灯 2.型号:符合设计要求及规范 3.安装形式:壁装 4.灯具采购、运输、安装 5.完成本项目所需的其他全部工作内容 | 套 | 2 | 1138.15 | 2276.3
16 | 030412005001 | 荧光灯 | 1.名称:单管节能荧光灯 2.型号:T8,1*36W 3.安装形式:吸顶 4.灯具采购、运输、安装 5.完成本项目所需的其他全部工作内容 | 套 | 38 | 67.82 | 2577.16
17 | 030412005002 | 荧光灯 | 1.名称:双管节能荧光灯 2.型号:T8，2*36W 3.安装形式:吸顶 4.灯具采购、运输、安装 5.完成本项目所需的其他全部工作内容 | 套 | 1 | 85.4 | 85.4
18 | 030412005006 | 荧光灯 | 1.名称:应急单管荧光灯(应急时间不小于90min) 2.型号:30W 3.安装形式:吸顶 4.灯具采购、运输、安装 5.完成本项目所需的其他全部工作内容 | 套 | 11 | 67.82 | 746.02
19 | 030412005007 | 荧光灯 | 1.名称:应急双管节能荧光灯(应急时间不小于90min) 2.型号:2*30W 3.安装形式:吸顶 4.灯具采购、运输、安装 5.完成本项目所需的其他全部工作内容 | 套 | 1 | 85.4 | 85.4
20 | 030412001002 | 普通灯具 | 1.名称:带感应底座的吸顶灯-R 2.型号:1*18W 节能 3.安装形式:吸顶 4.灯具采购、运输、安装 5.完成本项目所需的其他全部工作内容 | 套 | 73 | 125.56 | 9165.88
|  | 1.5 防雷接地 |  |  |  |  | 37610.39
1 | 030409003001 | 避雷引下线 | 1.名称:避雷引下线 2.安装形式:利用建筑物结构柱（板）内四根∅12或两根∅16主筋做引下线，上下焊通，与地下对应结构柱（板）内二根不小于∅10主筋可靠连接。向上与作为接闪器的接闪带可靠焊接，向下与作为接地体的基础钢筋和扁钢可靠焊接 3.避雷引下线制作、安装 4.断接卡子、箱制作、安装 5.利用主钢筋焊接 6.补刷（喷)油漆 7.完成本项目所需的其他全部工作内容 | m | 1548.15 | 10.81 | 16735.5
2 | 030409004001 | 均压环 | 1.名称:均压环 2.安装形式:从第三层起每三层将圈梁内的两根主筋(Φ16)焊接,形成均压环，45米及以上每层设均压环,均压环与所有引下线焊接 3.均压环敷设 4.补刷（喷）油漆 5.完成本项目所需的其他全部工作内容 | m | 985.03 | 4.56 | 4491.74
3 | 030409004002 | 均压环 | 1.名称:柱主筋与圈梁焊接 2.柱主筋与圈梁焊接 3.利用圈梁钢筋焊接 4.补刷（喷）油漆 5.完成本项目所需的其他全部工作内容 | 处 | 8 | 38.1 | 304.8
4 | 030409005001 | 避雷网 | 1.名称:避雷网 2.材质:镀锌圆钢 3.规格:Φ12 4.安装形式:女儿墙.屋面等处架设 5.避雷网制作、安装、跨接 6.混凝土块制作 7.补刷（喷)油漆 8.完成本项目所需的其他全部工作内容 | m | 270.72 | 30.1 | 8148.67
5 | 030409005002 | 避雷网 | 1.名称:避雷网 2.材质:镀锌圆钢 3.规格:Φ12 4.安装形式:屋面保温层内敷设 5.避雷网制作、安装、跨接 6.混凝土块制作 7.补刷（喷)油漆 8.完成本项目所需的其他全部工作内容 | m | 19.11 | 17.2 | 328.69
6 | 030409005003 | 避雷网 | 1.名称:避雷网 2.材质:镀锌扁钢 3.规格:25*4 4.安装形式:屋面保温层内敷设 5.避雷网制作、安装、跨接 6.混凝土块制作 7.补刷（喷)油漆 8.完成本项目所需的其他全部工作内容 | m | 438.35 | 17.34 | 7600.99
|  | 1.6 电机检查接线 |  |  |  |  | 10035.6
1 | 030406005001 | 普通交流同步电动机 | 1.名称:交流异步电动机检查接线 2.型号:3KW以下 3.容量(kW):3KW以下 4.检查接线、接地、干燥、调试 5.完成本项目所需的其他全部工作内容 | 台 | 8 | 167.61 | 1340.88
2 | 030406005002 | 普通交流同步电动机 | 1.名称:交流异步电动机检查接线 2.型号:13KW以下 3.容量(kW):13KW以下 4.检查接线、接地、干燥、调试 5.完成本项目所需的其他全部工作内容 | 台 | 14 | 293.43 | 4108.02
3 | 030406005003 | 普通交流同步电动机 | 1.名称:交流异步电动机检查接线 2.型号:30KW以下 3.容量(kW):30KW以下 4.检查接线、接地、干燥、调试 5.完成本项目所需的其他全部工作内容 | 台 | 10 | 458.67 | 4586.7
|  | 1.7 智能应急照明 |  |  |  |  | 480781.66
1 | 030404017009 | 配电箱 | 1.名称:智能安全电压型控制器分机 2.型号:CZ-FP-0.2KVA-(S-1008P2-V4) 3.规格:650*400*160 4.安装方式:壁挂明装 5.本体安装、接地 6.补刷（喷)油漆 7.完成本项目所需的其他全部工作内容 | 台 | 8 | 30208.91 | 241671.28
2 | 030904016001 | 备用电源及电池主机(柜） | 1.名称:智能(直流)中央电池主站 2.规格型号:CZ-DL-5.0KVA-(UBS216V-65A-V8) 3.安装方式:单面落地 4.采购、运输、安装 5.完成本项目所需的其他全部工作内容 | 套 | 1 | 2174.89 | 2174.89
3 | 030412004016 | 装饰灯 | 1.名称:智能集中电源式点式监控（安全出口指示灯） 2.型号:综合 3.安装形式:门上0.2m安装 4.灯具采购、运输、安装 5.完成本项目所需的其他全部工作内容 | 套 | 105 | 398.8 | 41874
4 | 030412004017 | 装饰灯 | 1.名称:智能集中电源式点式监控（单向疏散指示灯） 2.型号:综合 3.安装形式:壁装 4.灯具采购、运输、安装 5.完成本项目所需的其他全部工作内容 | 套 | 131 | 398.8 | 52242.8
5 | 030412004019 | 装饰灯 | 1.名称:智能集中电源式点式监控（双向疏散指示灯） 2.型号:综合 3.安装形式:壁装 4.灯具采购、运输、安装 5.完成本项目所需的其他全部工作内容 | 套 | 40 | 398.8 | 15952
6 | 030412004020 | 装饰灯 | 1.名称:智能集中电源式点式监控（双向疏散指示灯） 2.型号:综合 3.安装形式:吊杆式 4.灯具采购、运输、安装 5.完成本项目所需的其他全部工作内容 | 套 | 11 | 403.19 | 4435.09
7 | 030412004018 | 装饰灯 | 1.名称:智能集中电源式点式监控型消防照明灯 2.型号:综合 3.安装形式:壁装 4.灯具采购、运输、安装 5.完成本项目所需的其他全部工作内容 | 套 | 307 | 398.8 | 122431.6
|  | 1.8 泛光照明 |  |  |  |  | 497019.49
1 | 030404017014 | 配电箱 | 1.名称:配电箱 2.规格:箱体半周长小于1.5米 3.端子板外部接线材质、规格:符合设计要求及规范 4.安装、含焊、压接线端子、补刷（喷)油漆、接地 5.完成本项目所需的其他全部工作内容 | 台 | 3 | 3859.06 | 11577.18 | 10500
2 | 030404034012 | 照明开关 | 1.名称:防雨单联单控开关 2.规格:250V 10A 3.安装方式:嵌墙暗装 4.开关采购、运输、安装、接线 5.完成本项目所需的其他全部工作内容 | 个 | 22 | 70.2 | 1544.4
3 | 030412002002 | 工厂灯 | 1.名称:建筑主体LED灯 2.型号:LED 3.安装位置:建筑主体 4.灯具采购、运输、安装 5.完成本项目所需的其他全部工作内容 | 套 | 1200 | 204.45 | 245340
4 | 030412004021 | 装饰灯 | 1.名称:建筑轮廓灯 2.型号:符合设计要求及规范 3.安装形式:壁装 4.灯具采购、运输、安装 5.完成本项目所需的其他全部工作内容 | 套 | 3224 | 65.19 | 210172.56
5 | 030411001083 | 配管 | 1.名称:镀锌钢管 2.规格:SC20 3.配置形式:暗敷 4.配管采购、运输、安装、接地 5.钢索架设（拉紧装置安装）、穿引线 6.预留沟槽 7.完成本项目所需的其他全部工作内容 | m | 600 | 20.01 | 12006
6 | 030411004041 | 配线 | 1.名称:照明配线 2.配线形式:管内穿线 3.规格:WDZC-BYJ-2.5mm2 4.材质:铜芯 5.配线部位:室内 6.配线采购、运输、安装、钢索架设（拉紧装置安装）、支持体（夹板、绝缘子、槽板等)安装 7.完成本项目所需的其他全部工作内容 | m | 3000 | 3.15 | 9450
7 | 030411004042 | 配线 | 1.名称:照明配线 2.配线形式:管内穿线 3.规格:WDZC-BYJ-4mm2 4.材质:铜芯 5.配线部位:室内 6.配线采购、运输、安装、钢索架设（拉紧装置安装）、支持体（夹板、绝缘子、槽板等)安装 7.完成本项目所需的其他全部工作内容 | m | 800 | 3.58 | 2864
8 | 03B001 | 系统调整费_ | 1.名称：系统调试 | 项 | 1 | 1487.05 | 1487.05
9 | 031009001001 | 采暖工程系统调试 | 1.名称：采暖工程系统调试 | 系统 | 1 | 1157.65 | 1157.65
10 | 030704001001 | 通风工程检测、调试 | 1.名称：通风工程检测、调试 | 系统 | 1 | 1420.65 | 1420.65
|  | 分部小计 |  |  |  |  | 2002101.21
|  | 2.水暖 |  |  |  |  | 925566.47
|  | 2.1 给水工程 |  |  |  |  | 217720.2
|  | 2.1.1给水管道 |  |  |  |  | 101947.39
1 | 031001006002 | 塑料管 | 1.安装部位:室内 2.介质:给水 3.材质、规格:PPR（S4系列） De20,1.6MPa 4.连接形式:热熔连接 5.压力试验及吹、洗设计要求:水压试验、消毒冲洗 6.管道、管件采购、运输、安装 7.塑料卡固定 8.完成本项目所需的其他全部工作内容 | m | 1016.23 | 19.69 | 20009.57
2 | 031001006003 | 塑料管 | 1.安装部位:室内 2.介质:给水 3.材质、规格:PPR（S4系列） De25,1.6MPa 4.连接形式:热熔连接 5.压力试验及吹、洗设计要求:水压试验、消毒冲洗 6.管道、管件采购、运输、安装 7.塑料卡固定 8.完成本项目所需的其他全部工作内容 | m | 49 | 22.78 | 1116.22
3 | 031001006004 | 塑料管 | 1.安装部位:室内 2.介质:给水 3.材质、规格:PPR（S4系列） De32,1.6MPa 4.连接形式:热熔连接 5.压力试验及吹、洗设计要求:水压试验、消毒冲洗 6.管道、管件采购、运输、安装 7.塑料卡固定 8.完成本项目所需的其他全部工作内容 | m | 289.28 | 28.05 | 8114.3
4 | 031001006006 | 塑料管 | 1.安装部位:室内 2.介质:给水 3.材质、规格:PPR（S4系列） De40,1.6MPa 4.连接形式:热熔连接 5.压力试验及吹、洗设计要求:水压试验、消毒冲洗 6.管道、管件采购、运输、安装 7.塑料卡固定 8.完成本项目所需的其他全部工作内容 | m | 0.7 | 36.86 | 25.8
5 | 031001006005 | 塑料管 | 1.安装部位:室内 2.介质:给水 3.材质、规格:PPR（S4系列） De50,1.6MPa 4.连接形式:热熔连接 5.压力试验及吹、洗设计要求:水压试验、消毒冲洗 6.管道、管件采购、运输、安装 7.塑料卡固定 8.完成本项目所需的其他全部工作内容 | m | 168.53 | 56.47 | 9516.89
6 | 031001007001 | 钢塑复合管 | 1.安装部位:室内 2.介质:给水 3.材质、规格:钢塑复合管（内衬PE） DN20 4.连接形式:丝扣连接 5.压力试验及吹、洗设计要求:水压试验、消毒冲洗 6.管道、管件采购、运输、安装 7.塑料卡固定 8.完成本项目所需的其他全部工作内容 | m | 75.08 | 44.39 | 3332.8
7 | 031001007002 | 钢塑复合管 | 1.安装部位:室内 2.介质:给水 3.材质、规格:钢塑复合管（内衬PE） DN25 4.连接形式:丝扣连接 5.压力试验及吹、洗设计要求:水压试验、消毒冲洗 6.管道、管件采购、运输、安装 7.塑料卡固定 8.完成本项目所需的其他全部工作内容 | m | 562.88 | 59.38 | 33423.81
8 | 031001007003 | 钢塑复合管 | 1.安装部位:室内 2.介质:给水 3.材质、规格:钢塑复合管（内衬PE） DN32 4.连接形式:丝扣连接 5.压力试验及吹、洗设计要求:水压试验、消毒冲洗 6.管道、管件采购、运输、安装 7.塑料卡固定 8.完成本项目所需的其他全部工作内容 | m | 32.99 | 71.49 | 2358.46
9 | 031001007004 | 钢塑复合管 | 1.安装部位:室内 2.介质:给水 3.材质、规格:钢塑复合管（内衬PE） DN50 4.连接形式:丝扣连接 5.压力试验及吹、洗设计要求:水压试验、消毒冲洗 6.管道、管件采购、运输、安装 7.塑料卡固定 8.完成本项目所需的其他全部工作内容 | m | 72.77 | 94.63 | 6886.23
10 | 031001007005 | 钢塑复合管 | 1.安装部位:室内 2.介质:给水 3.材质、规格:钢塑复合管（内衬PE） DN65 4.连接形式:丝扣连接 5.压力试验及吹、洗设计要求:水压试验、消毒冲洗 6.管道、管件采购、运输、安装 7.塑料卡固定 8.完成本项目所需的其他全部工作内容 | m | 61.17 | 116.48 | 7125.08
11 | 031001007006 | 钢塑复合管 | 1.安装部位:室内 2.介质:给水 3.材质、规格:钢塑复合管（内衬PE） DN80 4.连接形式:丝扣连接 5.压力试验及吹、洗设计要求:水压试验、消毒冲洗 6.管道、管件采购、运输、安装 7.塑料卡固定 8.完成本项目所需的其他全部工作内容 | m | 77.14 | 130.13 | 10038.23
|  | 2.1.2阀门 |  |  |  |  | 55806.73
1 | 030601002001 | 压力仪表 | 1.名称:压力表 2.安装部位:室内 3.材质、规格：满足设计施工要求 4.压力表采购、运输、安装 5.压力表表弯制作、安装 6.取源部件配合安装 7.单体校验调整 8.支架制作安装 9.完成本项目所需的其他全部工作内容 | 台 | 29 | 89.49 | 2595.21
2 | 031003001001 | 螺纹阀门 | 1.类型:截止阀 2.材质：满足施工设计要求 3.规格、型号：DN15 4.连接形式:丝扣 5.安装部位:室内 6.阀门采购、运输、安装、调试、电气接线 7.完成本项目所需的其他全部工作内容 | 个 | 6 | 28.25 | 169.5
3 | 031003001002 | 螺纹阀门 | 1.类型:截止阀 2.材质：满足施工设计要求 3.规格、型号：DN20 4.连接形式:丝扣 5.安装部位:室内 6.阀门采购、运输、安装、调试、电气接线 7.完成本项目所需的其他全部工作内容 | 个 | 15 | 33.53 | 502.95
4 | 031003001003 | 螺纹阀门 | 1.类型:截止阀 2.材质：满足施工设计要求 3.规格、型号：DN25 4.连接形式:丝扣 5.安装部位:室内 6.阀门采购、运输、安装、调试、电气接线 7.完成本项目所需的其他全部工作内容 | 个 | 64 | 43.44 | 2780.16
5 | 031003001004 | 螺纹阀门 | 1.类型:截止阀 2.材质：满足施工设计要求 3.规格、型号：DN32 4.连接形式:丝扣 5.安装部位:室内 6.阀门采购、运输、安装、调试、电气接线 7.完成本项目所需的其他全部工作内容 | 个 | 4 | 68.11 | 272.44
6 | 031003001005 | 螺纹阀门 | 1.类型:截止阀 2.材质：满足施工设计要求 3.规格、型号：DN40 4.连接形式:丝扣 5.安装部位:室内 6.阀门采购、运输、安装、调试、电气接线 7.完成本项目所需的其他全部工作内容 | 个 | 1 | 95.54 | 95.54
7 | 031003001006 | 螺纹阀门 | 1.类型:截止阀 2.材质：满足施工设计要求 3.规格、型号：DN50 4.连接形式:丝扣 5.安装部位:室内 6.阀门采购、运输、安装、调试、电气接线 7.完成本项目所需的其他全部工作内容 | 个 | 24 | 141.24 | 3389.76
8 | 031003001007 | 螺纹阀门 | 1.类型:自动排气阀（含球阀） 2.材质：满足施工设计要求 3.规格、型号：DN15 4.连接形式:丝扣 5.安装部位:室内 6.阀门采购、运输、安装、调试、电气接线 7.完成本项目所需的其他全部工作内容 | 个 | 7 | 71.69 | 501.83
9 | 031003001018 | 螺纹阀门 | 1.类型:自动排气阀（含球阀） 2.材质：满足施工设计要求 3.规格、型号：DN25 4.连接形式:丝扣 5.安装部位:室内 6.阀门采购、运输、安装、调试、电气接线 7.完成本项目所需的其他全部工作内容 | 个 | 7 | 103.07 | 721.49
10 | 031003001011 | 螺纹阀门 | 1.类型:过滤器 2.材质：满足设计施工要求 3.规格、型号：DN25 4.连接形式:丝扣连接 5.安装部位:室内 6.阀门采购、运输、安装、调试、电气接线 7.完成本项目所需的其他全部工作内容 | 个 | 27 | 45.09 | 1217.43
11 | 031003001012 | 螺纹阀门 | 1.类型:过滤器 2.材质：满足设计施工要求 3.规格、型号：DN32 4.连接形式:丝扣连接 5.安装部位:室内 6.阀门采购、运输、安装、调试、电气接线 7.完成本项目所需的其他全部工作内容 | 个 | 1 | 65.44 | 65.44
12 | 031003001014 | 螺纹阀门 | 1.类型:过滤器 2.材质：满足设计施工要求 3.规格、型号：DN50 4.连接形式:丝扣连接 5.安装部位:室内 6.阀门采购、运输、安装、调试、电气接线 7.完成本项目所需的其他全部工作内容 | 个 | 3 | 147.19 | 441.57
13 | 031003003001 | 焊接法兰阀门 | 1.类型:闸阀（含法兰片） 2.材质：满足施工设计要求 3.规格、型号：DN65 4.连接形式:法兰连接 5.安装部位:室内 6.阀门采购、运输、安装、调试、电气接线 7.完成本项目所需的其他全部工作内容 | 个 | 2 | 301.85 | 603.7
14 | 031003003017 | 焊接法兰阀门 | 1.类型:减压阀（含法兰片） 2.材质：满足设计施工要求 3.规格、型号：DN65 4.连接形式:法兰连接 5.安装部位:室内 6.阀门采购、运输、安装、调试、电气接线 7.完成本项目所需的其他全部工作内容 | 个 | 22 | 748.13 | 16458.86
15 | 031003003020 | 焊接法兰阀门 | 1.类型:止回阀（含法兰片） 2.材质：满足设计施工要求 3.规格、型号：DN65 4.连接形式:法兰连接 5.安装部位:室内 6.阀门采购、运输、安装、调试、电气接线 7.完成本项目所需的其他全部工作内容 | 个 | 4 | 295.63 | 1182.52
16 | 031003003026 | 焊接法兰阀门 | 1.类型:Y型过滤器（含法兰片） 2.材质：满足设计施工要求 3.规格、型号：DN65 4.连接形式:法兰连接 5.安装部位:室内 6.阀门采购、运输、安装、调试、电气接线 7.完成本项目所需的其他全部工作内容 | 个 | 2 | 230 | 460
17 | 031003005001 | 塑料阀门 | 1.类型:PP-R 铜芯截止阀 2.材质：满足施工设计要求 3.规格、型号：DN15 4.连接形式:丝扣 5.安装部位:室内 6.阀门采购、运输、安装、调试 7.完成本项目所需的其他全部工作内容 | 个 | 368 | 19.16 | 7050.88
18 | 031003005002 | 塑料阀门 | 1.类型:PP-R 铜芯截止阀 2.材质：满足施工设计要求 3.规格、型号：DN20 4.连接形式:丝扣 5.安装部位:室内 6.阀门采购、运输、安装、调试 7.完成本项目所需的其他全部工作内容 | 个 | 76 | 27.4 | 2082.4
19 | 031003010001 | 软接头(软管） | 1.类型:橡胶软接头（含法兰片） 2.材质：橡胶 3.规格、型号：DN65 4.连接形式:法兰连接 5.安装部位:室内 6.阀门采购、运输、安装、调试 7.完成本项目所需的其他全部工作内容 | 个 | 29 | 236.19 | 6849.51
20 | 031003013001 | 水表 | 1.类型:水表 2.材质:满足施工设计要求 3.规格、型号：DN20 4.连接形式:丝扣连接 5.安装部位:室内 6.水表组装、安装 7.完成本项目所需的其他全部工作内容 | 个 | 14 | 104.5 | 1463
21 | 031003013002 | 水表 | 1.类型:水表 2.材质:满足施工设计要求 3.规格、型号：DN25 4.连接形式:丝扣连接 5.安装部位:室内 6.水表组装、安装 7.完成本项目所需的其他全部工作内容 | 个 | 34 | 109.65 | 3728.1
22 | 031003013003 | 水表 | 1.类型:水表 2.材质:满足施工设计要求 3.规格、型号：DN32 4.连接形式:丝扣连接 5.安装部位:室内 6.水表组装、安装 7.完成本项目所需的其他全部工作内容 | 个 | 3 | 135 | 405
23 | 031003013005 | 水表 | 1.类型:水表 2.材质:满足施工设计要求 3.规格、型号：DN50 4.连接形式:丝扣连接 5.安装部位:室内 6.水表组装、安装 7.完成本项目所需的其他全部工作内容 | 个 | 6 | 242.91 | 1457.46
24 | 031003001019 | 螺纹阀门 | 1.类型:减压阀 2.材质：满足设计施工要求 3.规格、型号：DN50 4.连接形式:丝扣连接 5.安装部位:室内 6.阀门采购、运输、安装、调试、电气接线 7.完成本项目所需的其他全部工作内容 | 个 | 2 | 592.6 | 1185.2
25 | 031003010002 | 软接头(软管） | 1.类型:橡胶软接头 2.材质：橡胶 3.规格、型号：DN25 4.连接形式:螺纹连接 5.安装部位:室内 6.阀门采购、运输、安装 7.完成本项目所需的其他全部工作内容 | 个 | 2 | 63.39 | 126.78
|  | 2.1.3套管 |  |  |  |  | 7141.4
1 | 031002003079 | 套管 | 1.名称、类型:刚性防水套管 2.材质:符合设计要求及规范 3.规格:DN150mm以内 4.制作、安装、含孔洞预留及堵洞 5.完成本项目所需的其他全部工作内容 | 个 | 2 | 423.75 | 847.5
2 | 031002003080 | 套管 | 1.名称、类型:一般刚套管制作及安装 2.材质:符合设计要求及规范 3.规格:DN32mm以内 4.制作、安装、含孔洞预留及堵洞 5.完成本项目所需的其他全部工作内容 | 个 | 4 | 29.76 | 119.04
3 | 031002003081 | 套管 | 1.名称、类型:一般刚套管制作及安装 2.材质:符合设计要求及规范 3.规格:DN50mm以内 4.制作、安装、含孔洞预留及堵洞 5.完成本项目所需的其他全部工作内容 | 个 | 17 | 42.03 | 714.51
4 | 031002003082 | 套管 | 1.名称、类型:一般刚套管制作及安装 2.材质:符合设计要求及规范 3.规格:DN65mm以内 4.制作、安装、含孔洞预留及堵洞 5.完成本项目所需的其他全部工作内容 | 个 | 13 | 55.43 | 720.59
5 | 031002003083 | 套管 | 1.名称、类型:一般刚套管制作及安装 2.材质:符合设计要求及规范 3.规格:DN80 4.制作、安装、含孔洞预留及堵洞 5.完成本项目所需的其他全部工作内容 | 个 | 2 | 77.16 | 154.32
6 | 031002003084 | 套管 | 1.名称、类型:一般刚套管制作及安装 2.材质:符合设计要求及规范 3.规格:DN100mm以内 4.制作、安装、含孔洞预留及堵洞 5.完成本项目所需的其他全部工作内容 | 个 | 48 | 95.53 | 4585.44
|  | 2.1.4其他 |  |  |  |  | 52824.68
1 | 031002001001 | 管道支架 | 1.材质:型钢支架 2.管架形式:保温管架 3.支架制作、安装 4.完成本项目所需的其他全部工作内容 | kg | 1707.3 | 20.98 | 35819.15
2 | 031201001001 | 管道刷油 | 1.名称：管道刷油 2.除锈级别:轻锈 3.油漆品种:樟丹两道，银粉漆两道 4.除锈、调配、涂刷 5.完成本项目所需的其他全部工作内容 | m2 | 160.9 | 19.79 | 3184.21
3 | 031201003001 | 金属结构刷油 | 1.名称：金属结构刷油 2.除锈级别:轻锈 3.油漆品种:樟丹两道，灰色调和漆两道 4.涂刷遍数、漆膜厚度:两遍 5.除锈、调配、涂刷 6.完成本项目所需的其他全部工作内容 | kg | 1707.3 | 2.03 | 3465.82
4 | 031208002001 | 管道绝热 | 1.绝热材料品种:橡塑 2.绝热厚度:满足施工设计要求 3.管道外径:DN50以下 4.安装、软木制品安装 5.完成本项目所需的其他全部工作内容 | m3 | 1.82 | 2283.93 | 4156.75
5 | 031208002002 | 管道绝热 | 1.绝热材料品种:橡塑 2.绝热厚度:满足施工设计要求 3.管道外径:DN80以下 4.安装、软木制品安装 5.完成本项目所需的其他全部工作内容 | m3 | 0.33 | 2040.42 | 673.34
6 | 031208002003 | 管道绝热 | 1.绝热材料品种:橡塑 2.绝热厚度:满足施工设计要求 3.管道外径:DN125以下 4.安装、软木制品安装 5.完成本项目所需的其他全部工作内容 | m3 | 2.85 | 1938.74 | 5525.41
|  | 2.2 污水工程 |  |  |  |  | 707846.27
|  | 2.2.1污水管道 |  |  |  |  | 391661.06
1 | 031001005016 | 铸铁管 | 1.安装部位:室内 2.介质:污废水 3.材质、规格:柔性机制铸铁排水管 DN50 4.连接形式:法兰连接 5.压力试验及吹、洗设计要求:水压试验、冲洗 6.管道管件采购、运输、安装 7.完成本项目所需的其他全部工作内容 | m | 94.85 | 103.78 | 9843.53
2 | 031001005017 | 铸铁管 | 1.安装部位:室内 2.介质:污废水 3.材质、规格:柔性机制铸铁排水管 DN75 4.连接形式:法兰连接 5.压力试验及吹、洗设计要求:水压试验、冲洗 6.管道管件采购、运输、安装 7.完成本项目所需的其他全部工作内容 | m | 50.12 | 141.2 | 7076.94
3 | 031001005018 | 铸铁管 | 1.安装部位:室内 2.介质:污废水 3.材质、规格:柔性机制铸铁排水管 DN100 4.连接形式:法兰连接 5.阻火圈设计要求：符合设计要求及规范 6.压力试验及吹、洗设计要求:水压试验、冲洗 7.管道管件、阻火圈采购、运输、安装 8.完成本项目所需的其他全部工作内容 | m | 1003.19 | 233 | 233743.27
4 | 031001005019 | 铸铁管 | 【项目特征】 1.安装部位:室内 2.介质:污废水 3.材质、规格:柔性机制铸铁排水管 DN150 4.连接形式:法兰连接 5.阻火圈设计要求：符合设计要求及规范 6.压力试验及吹、洗设计要求:水压试验、冲洗 7.管道管件、阻火圈采购、运输、安装 8.完成本项目所需的其他全部工作内容 | m | 109.35 | 262.89 | 28747.02
5 | 031001006007 | 塑料管 | 1.安装部位:室内 2.介质:污废水 3.材质、规格:U-PVC塑料管De50 4.连接形式:粘接 5.压力试验及吹、洗设计要求:水压试验、冲洗 6.管道管件采购、运输、安装 7.塑料卡固定 8.完成本项目所需的其他全部工作内容 | m | 140 | 39.28 | 5499.2
6 | 031001006008 | 塑料管 | 1.安装部位:室内 2.介质:污废水 3.材质、规格:U-PVC塑料管De75 4.连接形式:粘接 5.压力试验及吹、洗设计要求:水压试验、冲洗 6.管道管件采购、运输、安装 7.塑料卡固定 8.完成本项目所需的其他全部工作内容 | m | 137.55 | 58.31 | 8020.54
7 | 031001006009 | 塑料管 | 1.安装部位:室内 2.介质:污废水 3.材质、规格:U-PVC塑料管De110 4.连接形式:粘接 5.阻火圈设计要求：符合设计要求及规范 6.压力试验及吹、洗设计要求:水压试验、冲洗 7.管道管件、阻火圈采购、运输、安装 8.塑料卡固定 9.完成本项目所需的其他全部工作内容 | m | 719.52 | 110.51 | 79514.16
8 | 031001006010 | 塑料管 | 1.安装部位:室内 2.介质:污废水 3.材质、规格:U-PVC塑料管De160 4.连接形式:粘接 5.阻火圈设计要求：符合设计要求及规范 6.压力试验及吹、洗设计要求:水压试验、冲洗 7.管道管件、阻火圈采购、运输、安装 8.塑料卡固定 9.完成本项目所需的其他全部工作内容 | m | 10.71 | 137.46 | 1472.2
9 | 031001007007 | 钢塑复合管 | 1.安装部位:室内 2.介质:污水 3.材质、规格:钢塑复合管（内衬PE） DN65 4.连接形式:丝扣连接 5.压力试验及吹、洗设计要求:水压试验、消毒冲洗 6.管道管件采购、运输、安装 7.塑料卡固定 8.完成本项目所需的其他全部工作内容 | m | 115.96 | 115.54 | 13398.02
10 | 031001007008 | 钢塑复合管 | 1.安装部位:室内 2.介质:污水 3.材质、规格:钢塑复合管（内衬PE） DN150 4.连接形式:沟槽连接 5.压力试验及吹、洗设计要求:水压试验、消毒冲洗 6.管道管件采购、运输、安装 7.塑料卡固定 8.完成本项目所需的其他全部工作内容 | m | 18.8 | 231.18 | 4346.18
|  | 2.2.2卫生洁具 |  |  |  |  | 260038.76
1 | 031004003001 | 洗脸盆 | 1.名称:洗脸盆（感应式水龙头） 2.材质:陶瓷 3.规格、型号：满足施工设计要求 4.器具、附件购买、运输、安装 5.完成本项目所需的其他全部工作内容 | 组 | 127 | 584.78 | 74267.06
2 | 031004006001 | 大便器 | 1.名称:自闭冲洗式蹲便器 2.材质:陶瓷 3.器具、附件购买、运输、安装 4.完成本项目所需的其他全部工作内容 | 组 | 58 | 492.94 | 28590.52
3 | 031004006002 | 大便器 | 1.名称:坐便器 2.材质:陶瓷 3.器具、附件购买、运输、安装 4.完成本项目所需的其他全部工作内容 | 组 | 74 | 1608.1 | 118999.4
4 | 031004007001 | 小便器 | 1.名称:红外感应小便器 2.材质:陶瓷 3.器具、附件购买、运输、安装 4.完成本项目所需的其他全部工作内容 | 组 | 78 | 282.27 | 22017.06
5 | 031004008001 | 其他成品卫生器具 | 1.名称:成品拖布池 2.材质、规格：满足施工设计要求 3.器具、附件购买、运输、安装 4.完成本项目所需的其他全部工作内容 | 组 | 15 | 404.24 | 6063.6
6 | 031004010001 | 淋浴器 | 1.名称:成套淋浴器（冷热水） 2.材质、规格：满足施工设计要求 3.器具、附件购买、运输、安装 4.完成本项目所需的其他全部工作内容 | 套 | 4 | 1301.82 | 5207.28
7 | 031004014001 | 给、排水附（配）件 | 1.类型:水龙头 2.材质：满足施工设计要求 3.规格、型号：DN15 4.连接形式:丝扣连接 5.安装部位:室内 6.水龙头采购、运输、安装 7.完成本项目所需的其他全部工作内容 | 个 | 329 | 11.72 | 3855.88
8 | 031004014002 | 给、排水附（配）件 | 1.类型:水龙头 2.材质：满足施工设计要求 3.规格、型号：DN20 4.连接形式:丝扣连接 5.安装部位:室内 6.水龙头采购、运输、安装 7.完成本项目所需的其他全部工作内容 | 个 | 77 | 13.48 | 1037.96
|  | 2.2.3管道附件 |  |  |  |  | 4142.31
1 | 031004014026 | 给、排水附（配）件 | 1.名称:地漏 2.材质:PVC 3.型号、规格:DN50 4.地漏采购、运输、安装 5.完成本项目所需的其他全部工作内容 | 个 | 8 | 25.37 | 202.96
2 | 031004014027 | 给、排水附（配）件 | 1.名称:地漏 2.材质:PVC 3.型号、规格:DN80 4.地漏采购、运输、安装 5.完成本项目所需的其他全部工作内容 | 个 | 8 | 46.97 | 375.76
3 | 031004014028 | 给、排水附（配）件 | 1.名称:地漏 2.材质:PVC 3.型号、规格:DN100 4.地漏采购、运输、安装 5.完成本项目所需的其他全部工作内容 | 个 | 8 | 58.8 | 470.4
4 | 031004014029 | 给、排水附（配）件 | 1.名称:地漏 2.材质:铸铁 3.型号、规格:DN50 4.地漏采购、运输、安装 5.完成本项目所需的其他全部工作内容 | 个 | 13 | 27.17 | 353.21
5 | 031004014030 | 给、排水附（配）件 | 1.名称:地漏 2.材质:铸铁 3.型号、规格:DN80 4.地漏采购、运输、安装 5.完成本项目所需的其他全部工作内容 | 个 | 13 | 53.87 | 700.31
6 | 031004014031 | 给、排水附（配）件 | 1.名称:地漏 2.材质:铸铁 3.型号、规格:DN100 4.地漏采购、运输、安装 5.完成本项目所需的其他全部工作内容 | 个 | 13 | 71.6 | 930.8
7 | 031004014032 | 给、排水附（配）件 | 1.名称:地面扫除口 2.材质:PVC 3.型号、规格:DN100 4.清扫口采购、运输、安装 5.完成本项目所需的其他全部工作内容 | 个 | 13 | 19.39 | 252.07
8 | 031004014033 | 给、排水附（配）件 | 1.名称:地面扫除口 2.材质:铸铁 3.型号、规格:DN100 4.清扫口采购、运输、安装 5.完成本项目所需的其他全部工作内容 | 个 | 36 | 23.8 | 856.8
|  | 2.2.4套管 |  |  |  |  | 32897.79
1 | 031002003033 | 套管 | 1.名称、类型:刚性防水套管 2.材质:符合设计要求及规范 3.规格:DN150mm以内 4.制作、安装、含孔洞预留及堵洞 5.完成本项目所需的其他全部工作内容 | 个 | 14 | 423.75 | 5932.5
2 | 031002003034 | 套管 | 1.名称、类型:刚性防水套管 2.材质:符合设计要求及规范 3.规格:DN200mm以内 4.制作、安装、含孔洞预留及堵洞 5.完成本项目所需的其他全部工作内容 | 个 | 3 | 533.03 | 1599.09
3 | 031002003038 | 套管 | 1.名称、类型:一般刚套管制作及安装 2.材质:符合设计要求及规范 3.规格:DN150 4.制作、安装、含孔洞预留及堵洞 5.完成本项目所需的其他全部工作内容 | 个 | 60 | 161.43 | 9685.8
4 | 031002003039 | 套管 | 1.名称、类型:一般刚套管制作及安装 2.材质:符合设计要求及规范 3.规格:DN200mm以内 4.制作、安装、含孔洞预留及堵洞 5.完成本项目所需的其他全部工作内容 | 个 | 10 | 203.31 | 2033.1
5 | 031002003040 | 套管 | 1.名称、类型:一般塑料套管制作安装 2.材质:符合设计要求及规范 3.规格:DN110mm以内 4.制作、安装、含孔洞预留及堵洞 5.完成本项目所需的其他全部工作内容 | 个 | 58 | 55.5 | 3219
6 | 031002003041 | 套管 | 1.名称、类型:一般塑料套管制作安装 2.材质:符合设计要求及规范 3.规格:DN150mm以内 4.制作、安装、含孔洞预留及堵洞 5.完成本项目所需的其他全部工作内容 | 个 | 70 | 72.81 | 5096.7
7 | 031002003042 | 套管 | 1.名称、类型:一般塑料套管制作安装 2.材质:符合设计要求及规范 3.规格:DN200mm以内 4.制作、安装、含孔洞预留及堵洞 5.完成本项目所需的其他全部工作内容 | 个 | 60 | 88.86 | 5331.6
|  | 2.2.5其他 |  |  |  |  | 19106.35
1 | 031002001003 | 管道支架 | 1.材质:型钢支架 2.管架形式:非保温管架 3.支架制作、安装 4.完成本项目所需的其他全部工作内容 | kg | 830.35 | 20.98 | 17420.74
2 | 031201003003 | 金属结构刷油 | 1.名称：金属结构刷油 2.除锈级别:轻锈 3.油漆品种:樟丹两道，灰色调和漆两道 4.涂刷遍数、漆膜厚度:两遍 5.除锈、调配、涂刷 6.完成本项目所需的其他全部工作内容 | kg | 830.35 | 2.03 | 1685.61
|  | 分部小计 |  |  |  |  | 925566.47
|  | 3.分包预埋 |  |  |  |  | 420312.62
|  | 3.1 弱电预埋 |  |  |  |  | 405159.66
|  | 3.1.1配管 |  |  |  |  | 354721.62
1 | 030411001069 | 配管 | 1.名称:镀锌钢管 2.规格:SC20 3.配置形式:暗敷 4.配管采购、运输、安装、接地 5.钢索架设（拉紧装置安装）、穿引线 6.预留沟槽 7.完成本项目所需的其他全部工作内容 | m | 4348.85 | 20.01 | 87020.49
2 | 030411001070 | 配管 | 1.名称:镀锌钢管 2.规格:SC25 3.配置形式:暗敷 4.配管采购、运输、安装、接地 5.钢索架设（拉紧装置安装）、穿引线 6.预留沟槽 7.完成本项目所需的其他全部工作内容 | m | 3018.78 | 25.56 | 77160.02
3 | 030411001071 | 配管 | 1.名称:镀锌钢管 2.规格:SC32 3.配置形式:暗敷 4.配管采购、运输、安装、接地 5.钢索架设（拉紧装置安装）、穿引线 6.预留沟槽 7.完成本项目所需的其他全部工作内容 | m | 2936.5 | 30.77 | 90356.11
4 | 030411001072 | 配管 | 1.名称:刚性阻燃管 2.规格:PVC16 3.配置形式:暗敷 4.配管采购、运输、安装、接地 5.钢索架设（拉紧装置安装）、穿引线 6.预留沟槽 7.完成本项目所需的其他全部工作内容 | m | 600 | 11.7 | 7020
5 | 030411001073 | 配管 | 1.名称:刚性阻燃管 2.规格:PVC20 3.配置形式:暗敷 4.配管采购、运输、安装、接地 5.钢索架设（拉紧装置安装）、穿引线 6.预留沟槽 7.完成本项目所需的其他全部工作内容 | m | 300 | 12.65 | 3795
6 | 030411006004 | 接线盒 | 1.名称:接线盒（含盖板） 2.材质:钢质 3.规格:86型 4.安装形式:暗装 5.接线盒采购、运输、安装 6.完成本项目所需的其他全部工作内容 | 个 | 600 | 8.7 | 5220
7 | 030411006005 | 接线盒 | 1.名称:接线盒（含盖板） 2.材质:钢质 3.规格:86型 4.安装形式:暗装 5.接线盒采购、运输、安装 6.完成本项目所需的其他全部工作内容 | 个 | 800 | 8.7 | 6960
8 | 030502003001 | 分线接线箱（盒） | 1.名称:户内多媒体箱 2.规格:400*300*140 3.安装方式:暗装 4.户内多媒体箱采购、运输、安装 5.完成本项目所需的其他全部工作内容 | 个 | 300 | 257.3 | 77190
|  | 3.1.2桥架 |  |  |  |  | 50438.04
1 | 030408008002 | 防火堵洞 | 1.名称:防火堵洞 2.部位:室内 3.型号:符合设计要求及规范 4.安装 5.完成本项目所需的其他全部工作内容 | 处 | 15 | 50.59 | 758.85
2 | 030411003082 | 桥架 | 1.名称:槽式桥架 2.规格:200*100 3.材质:钢制 4.接地方式:符合设计要求及规范 5.桥架采购、运输、安装、接地 6.完成本项目所需的其他全部工作内容 | m | 17.27 | 64.74 | 1118.06
3 | 030411003083 | 桥架 | 1.名称:槽式桥架 2.规格:300*100 3.材质:钢制 4.接地方式:符合设计要求及规范 5.桥架采购、运输、安装、接地 6.完成本项目所需的其他全部工作内容 | m | 548.38 | 76.51 | 41956.55
4 | 030411003084 | 桥架 | 1.名称:槽式桥架 2.规格:400*200 3.材质:钢制 4.接地方式:符合设计要求及规范 5.桥架采购、运输、安装、接地 6.完成本项目所需的其他全部工作内容 | m | 7.01 | 133.99 | 939.27
5 | 030411003085 | 桥架 | 1.名称:槽式桥架 2.规格:600*200 3.材质:钢制 4.接地方式:符合设计要求及规范 5.桥架采购、运输、安装、接地 6.完成本项目所需的其他全部工作内容 | m | 6.84 | 220.38 | 1507.4
6 | 030413001003 | 铁构件 | 1.名称:桥架支架制作及安装 2.部位:室内及电井内 3.型号:符合设计要求及规范 4.桥架支架制作、安装、接地 5.除锈、刷油 6.完成本项目所需的其他全部工作内容 | kg | 289.75 | 14.35 | 4157.91
|  | 3.2 分包水预埋 |  |  |  |  | 15152.96
1 | 031002003085 | 套管 | 1.名称、类型:刚性防水套管 2.材质:符合设计要求及规范 3.规格:DN100 4.制作、安装、含孔洞预留及堵洞 5.完成本项目所需的其他全部工作内容 | 个 | 6 | 308.18 | 1849.08
2 | 031002003086 | 套管 | 1.名称、类型:刚性防水套管 2.材质:符合设计要求及规范 3.规格:DN150 4.制作、安装、含孔洞预留及堵洞 5.完成本项目所需的其他全部工作内容 | 个 | 5 | 423.75 | 2118.75
3 | 031002003087 | 套管 | 1.名称、类型:柔性防水套管 2.材质:符合设计要求及规范 3.规格:DN100 4.制作、安装、含孔洞预留及堵洞 5.完成本项目所需的其他全部工作内容 | 个 | 3 | 582.8 | 1748.4
4 | 031002003088 | 套管 | 1.名称、类型:柔性防水套管 2.材质:符合设计要求及规范 3.规格:DN150 4.制作、安装、含孔洞预留及堵洞 5.完成本项目所需的其他全部工作内容 | 个 | 5 | 772.25 | 3861.25
5 | 031002003089 | 套管 | 1.名称、类型:一般刚套管制作及安装 2.材质:符合设计要求及规范 3.规格:DN50 4.制作、安装、含孔洞预留及堵洞 5.完成本项目所需的其他全部工作内容 | 个 | 9 | 42.03 | 378.27
6 | 031002003090 | 套管 | 1.名称、类型:一般刚套管制作及安装 2.材质:符合设计要求及规范 3.规格:DN65 4.制作、安装、含孔洞预留及堵洞 5.完成本项目所需的其他全部工作内容 | 个 | 9 | 55.43 | 498.87
7 | 031002003091 | 套管 | 1.名称、类型:一般刚套管制作及安装 2.材质:符合设计要求及规范 3.规格:DN80 4.制作、安装、含孔洞预留及堵洞 5.完成本项目所需的其他全部工作内容 | 个 | 9 | 77.14 | 694.26
8 | 031002003092 | 套管 | 1.名称、类型:一般刚套管制作及安装 2.材质:符合设计要求及规范 3.规格:DN100 4.制作、安装、含孔洞预留及堵洞 5.完成本项目所需的其他全部工作内容 | 个 | 14 | 95.53 | 1337.42
9 | 031002003093 | 套管 | 1.名称、类型:一般刚套管制作及安装 2.材质:符合设计要求及规范 3.规格:DN150 4.制作、安装、含孔洞预留及堵洞 5.完成本项目所需的其他全部工作内容 | 个 | 14 | 161.43 | 2260.02
10 | 031002003094 | 套管 | 1.名称、类型:一般刚套管制作及安装 2.材质:符合设计要求及规范 3.规格:DN200 4.制作、安装、含孔洞预留及堵洞 5.完成本项目所需的其他全部工作内容 | 个 | 2 | 203.32 | 406.64
|  | 分部小计 |  |  |  |  | 420312.62
|  | 4.消防分包 |  |  |  |  | 1306558.89
|  | 4.1自动报警系统 |  |  |  |  | 374047.46
1 | 030904001001 | 点型探测器 | 1.名称:感烟探测器 2.安装方式:吸顶安装 3.其它:未尽事宜参见施工图说明及相关规范图集 | 个 | 232 | 102.02 | 23668.64
2 | 030904003001 | 按钮 | 1.名称:手报按钮（带电话插孔） 2.安装形式:距地1.4m安装 3.其它:未尽事宜参见施工图说明及相关规范图集 | 个 | 65 | 186.95 | 12151.75
3 | 030904003002 | 按钮 | 1.名称:消火栓启泵按钮 2.安装形式:消火栓内安装 3.其它:未尽事宜参见施工图说明及相关规范图集 | 个 | 97 | 292.39 | 28361.83
4 | 030904005001 | 声光报警器 | 1.名称:火灾声光报警器 2.安装方式:距地2.3m安装 3.其它:未尽事宜参见施工图说明及相关规范图集 | 个 | 65 | 205.58 | 13362.7
5 | 030904006001 | 消防报警电话插孔(电话） | 1.名称:消防专用电话 2.安装方式:距地1.4m安装 3.其他:未尽事宜参见施工图说明及相关规范图集 | 个 | 5 | 211.37 | 1056.85
6 | 030904007001 | 消防广播(扬声器） | 1.名称:火灾应急广播扬声器 2.安装方式:吸顶安装 3.其他:未尽事宜参见施工图说明及相关规范图集 | 个 | 100 | 101.82 | 10182
7 | 030904001002 | 点型探测器 | 1.名称:可燃气体探测器 2.安装方式:厨房安装 3.其他:未尽事宜参见施工图说明及相关规范图集 | 个 | 130 | 209.52 | 27237.6
8 | 030904008001 | 模块(模块箱） | 1.名称:模块箱 2.安装形式:设备房内安装，底边距地1.4m 3.其他:未尽事宜参见施工图说明及相关规范图集 | 个 | 35 | 679.36 | 23777.6
9 | 030904008002 | 模块(模块箱） | 1.名称:短路隔离器 2.安装形式:设备房内安装，底边距地1.4m 3.其他:未尽事宜参见施工图说明及相关规范图集 | 个 | 34 | 137.36 | 4670.24
10 | 030904008003 | 模块(模块箱） | 1.名称:输入输出模块 2.安装形式:设备房内安装，底边距地1.4m 3.其他:未尽事宜参见施工图说明及相关规范图集 | 个 | 12 | 392.41 | 4708.92
11 | 030904011001 | 远程控制箱（柜） | 1.名称:火灾显示器 2.规格:HS-M801T 3.其他:未尽事宜参见施工图说明及相关规范图集 | 台 | 2 | 4217.67 | 8435.34
12 | 030904014001 | 消防广播及对讲电话主机(柜） | 1.名称:消防广播功率放大器 2.安装方式:底边距地1.4m安装 3.其他:未尽事宜参见施工图说明及相关规范图集 | 台 | 2 | 1291.79 | 2583.58
13 | 030904017002 | 报警联动一体机 | 1.名称：消防报警联动一体机 2.安装方式：落地安装 3.包含消防主机以及附属设备多线盘、总线盘、电源监控主机、漏电保护主机、防火门监控主机、气体灭火控制主机等 4.其他:未尽事宜参见施工图说明及相关规范图集 | 台 | 1 | 69193.51 | 69193.51
14 | 030904015001 | 火灾报警控制微机(CRT) | 1.名称：报警控制微机CRT 2.安装方式：落地安装 3.其他:未尽事宜参见施工图说明及相关规范图集 | 台 | 1 | 11019.77 | 11019.77
15 | 030404032001 | 端子箱 | 1.名称:消防端子箱 2.其它:未尽事宜参见施工图说明及相关规范图集 | 台 | 32 | 204.27 | 6536.64
16 | 030411006006 | 接线盒 | 1.名称:接线盒 2.材质:金属 3.规格:86系列 4.安装形式:暗装 5.含二次剔补盒洞 6.其他:未尽事宜参见施工图说明及相关规范图集 | 个 | 662 | 7.2 | 4766.4
17 | 030411001074 | 配管 | 1.名称:配管 2.材质:焊接钢管 3.规格:SC20 4.配置形式:室内暗配 5.接地要求:符合图纸、规范 6.含二次结构剔补槽，墙体钻孔 7.其它:未尽事宜参见施工图说明及相关规范图集 | m | 2213.41 | 17.75 | 39288.03
18 | 030411001075 | 配管 | 1.名称:配管 2.材质:焊接钢管 3.规格:SC25 4.配置形式:室内暗配 5.接地要求:符合图纸、规范 6.含二次结构剔补槽，墙体钻孔 7.其它:未尽事宜参见施工图说明及相关规范图集 | m | 18 | 22.67 | 408.06
19 | 030411004023 | 配线 | 1.名称:消防导线 2.配线形式:线槽配线 3.型号:WDZCN-RVS-2*1.5 4.材质:铜芯 5.配线部位:室内 6.其它:未尽事宜参见施工图说明及相关规范图集 | m | 374.76 | 3.45 | 1292.92
20 | 030411004024 | 配线 | 1.名称:消防导线 2.配线形式:管内穿线 3.型号:WDZCN-RVS-2*1.5 4.材质:铜芯 5.配线部位:室内 6.其它:未尽事宜参见施工图说明及相关规范图集 | m | 2086.25 | 3.28 | 6842.9
21 | 030411004025 | 配线 | 1.名称:消防导线 2.配线形式:线槽配线 3.型号:WDZCN-BYJ-2*1.5mm^2 4.材质:铜芯 5.配线部位:电井内 6.其它:未尽事宜参见施工图说明及相关规范图集 | m | 21 | 2.71 | 56.91
22 | 030411004026 | 配线 | 1.名称:消防导线 2.配线形式:管内 3.型号:WDCZN-BYJ-1.5 4.配线线制:单芯 5.其它:未尽事宜参见施工图说明及相关规范图集 | m | 24.74 | 2.79 | 69.02
23 | 030411004027 | 配线 | 1.名称:消防导线 2.配线形式:管内 3.型号:WDZCN-BYJ-2.5 4.配线线制:单芯 5.其它:未尽事宜参见施工图说明及相关规范图集 | m | 929.78 | 3.76 | 3495.97
24 | 030411004028 | 配线 | 1.名称:消防导线 2.配线形式:线槽配线 3.型号:WDZCN-BYJ-2.5mm^2 4.材质:铜芯 5.配线部位:电井内 6.其它:未尽事宜参见施工图说明及相关规范图集 | m | 27.84 | 3.47 | 96.6
25 | 030411004029 | 配线 | 1.名称:24V电源线 2.配线形式:线槽配线 3.型号:WDZCN-BYJ-6 4.材质:铜芯 5.配线部位:电井内 6.其它:未尽事宜参见施工图说明及相关规范图集 | m | 184.56 | 5.98 | 1103.67
26 | 030411003087 | 桥架 | 1.名称:防火消防桥架 2.规格:100*100 3.材质:防火金属 5.类型:管井 6.接地方式:符合图集、规范 7.含桥架支撑架、过墙、过楼板预留洞、穿墙板 8.其它:未尽事宜参见施工图说明及相关规范图集 | m | 91.92 | 68.96 | 6338.8
27 | 030411002001 | 桥架 | 1.名称:防火消防桥架 2.规格:200*100 3.材质:防火金属 5.类型:井内 6.接地方式:符合图集、规范 7.含桥架支撑架、过墙、过楼板预留洞、穿墙板 8.其它:未尽事宜参见施工图说明及相关规范图集 | m | 91.44 | 88.4 | 8083.3
28 | 030408008003 | 防火堵洞 | 1.名称:防火堵洞 2.其它:未尽事宜参见施工图说明及相关规范图集 | 处 | 32 | 26.59 | 850.88
29 | 030905001001 | 自动报警系统调试 | 1.名称:自动报警系统调试 2.其它:未尽事宜参见施工图说明及相关规范图集 | 系统 | 1 | 54407.03 | 54407.03
|  | 4.2电源监控系统 |  |  |  |  | 9791.32
1 | 030904001003 | 电压信号传感器 | 1.名称:电压信号传感器 2.规格：XDM-300 3.安装尺寸：110*85*45 4.安装、校接线、编码及调试 | 个 | 20 | 421.57 | 8431.4
2 | 030411001076 | 配管 | 1.名称:配管 2.材质:焊接钢管 3.规格:SC20 4.配置形式:室内暗配 5.接地要求:符合图纸、规范 6.含二次结构剔补槽，墙体钻孔 7.其它:未尽事宜参见施工图说明及相关规范图集 | m | 6.92 | 17.75 | 122.83
3 | 030411004030 | 配线 | 1.名称:电源线 2.配线形式:管内穿线 3.型号:NH-BV-2.5 4.材质:铜芯 5.配线部位:室内 6.其它:未尽事宜参见施工图说明及相关规范图集 | m | 13.85 | 3.14 | 43.49
4 | 030411004031 | 配线 | 1.名称:电源线 2.配线形式:线槽内穿线 3.型号:NH-BV-2.5 4.材质:铜芯 5.配线部位:电井 6.其它:未尽事宜参见施工图说明及相关规范图集 | m | 228 | 2.9 | 661.2
5 | 030411004032 | 配线 | 1.名称:通信线 2.配线形式:管内穿线 3.型号:NH-RVS-2*1.5 4.材质:铜芯 5.配线部位:室内 6.其它:未尽事宜参见施工图说明及相关规范图集 | m | 6.92 | 3.22 | 22.28
6 | 030411004033 | 配线 | 1.名称:通信线 2.配线形式:线槽内穿线 3.型号:NH-RVS-2*1.5 4.材质:铜芯 5.配线部位：电井内 6.其它:未尽事宜参见施工图说明及相关规范图集 | m | 108 | 3.39 | 366.12
7 | 030411006008 | 接线盒 | 1.名称:接线盒 2.材质:金属 3.规格:86系列 4.安装形式:暗装 5.其它:未尽事宜参见施工图说明及相关规范图集 | 个 | 20 | 7.2 | 144
|  | 4.3漏电保护系统 |  |  |  |  | 15479.12
1 | 030904008004 | 模块(模块箱） | 1.名称:漏电控制模块 2.型号：JHLD-08 3.安装形式:配电箱内安装 4.安装、校接线、编码及调试 | 个 | 16 | 387.59 | 6201.44
2 | 030904001004 | 圆形剩余电流式探测器 | 1.名称:圆形剩余电流式探测器 2.型号:80A以内 3.安装形式:配电箱内安装 4.安装、校接线、编码及调试 | 个 | 8 | 159.57 | 1276.56
3 | 030904001005 | 圆形剩余电流式探测器 | 1.名称:圆形剩余电流式探测器 2.型号:315A以内 3.安装形式:配电箱内安装 4.安装、校接线、编码及调试 | 个 | 8 | 199.57 | 1596.56
4 | 030904001007 | 圆形剩余电流式探测器 | 1.名称:圆形剩余电流式探测器 2.型号:500A以内 3.安装形式:配电箱内安装 4.安装、校接线、编码及调试 | 个 | 8 | 239.57 | 1916.56
5 | 030411001079 | 配管 | 1.名称:配管 2.材质:焊接钢管 3.规格:SC25 4.配置形式:室内暗配 5.接地要求:符合图纸、规范 6.含二次结构剔补槽，墙体钻孔 7.其它:未尽事宜参见施工图说明及相关规范图集 | m | 120 | 22.67 | 2720.4
6 | 030411004038 | 配线 | 1.名称:通讯总线 2.配线形式:穿管/桥架 3.型号:ZR-RVVP-4*1.5 4.材质:铜芯 5.配线部位:室内 6.其它:未尽事宜参见施工图说明及相关规范图集 | m | 180 | 8.22 | 1479.6
7 | 030411006009 | 接线盒 | 1.名称:接线盒 2.材质:金属 3.规格:86系列 4.安装形式:暗装 5.其它:未尽事宜参见施工图说明及相关规范图集 | 个 | 40 | 7.2 | 288
|  | 4.4防火门监控系统 |  |  |  |  | 119490.78
1 | 030904008005 | 常闭防火门监控模块 | 1.名称:常闭防火门监控模块 2.规格：综合 3.安装位置:门上方 4.安装、校接线、调试 | 个 | 30 | 498 | 14940
2 | 030904008006 | 常开防火门监控模块 | 1.名称:常开防火门监控模块 2.规格：综合 3.安装位置:门上方 4.安装、校接线、调试 | 个 | 30 | 652 | 19560
3 | 030507001002 | 入侵探测设备 | 1.名称:门磁开关 2.类别:用于单、双开常闭门监视，内置通信模块，具有门磁开关功能。 3.其它:未尽事宜参见施工图说明及相关规范图集 | 套 | 28 | 155.09 | 4342.52
4 | 030507001001 | 入侵探测设备 | 1.名称:防火门磁释放器 2.类别:用于常开门监控，内置通信控制模块，具有门磁开关功能，需配接释放器。 3.其它:未尽事宜参见施工图说明及相关规范图集 | 套 | 36 | 708.46 | 25504.56
5 | 030507007001 | 出入口执行机构设备 | 1.名称:电磁门吸 2.类别:用于常开门监控，内置通信控制模块，具有门磁开关功能，需配接释放器。 3.其它:未尽事宜参见施工图说明及相关规范图集 | 台 | 78 | 500.78 | 39060.84
6 | 030904003003 | 按钮 | 1.名称:手动释放按钮 2.规格:详见图纸 3.安装位置:安装于门侧距门边30至50mm,距地1500mm 4.安装、校接线、调试 | 个 | 28 | 272.95 | 7642.6
7 | 030904017001 | 监控分机 | 1.名称:监控分机 2.规格:综合 3.安装、校接线、调试 | 台 | 1 | 4447.02 | 4447.02
8 | 030411001077 | 配管 | 1.名称:配管 2.材质:焊接钢管 3.规格:SC20 4.配置形式:室内暗配 5.接地要求:符合图纸、规范 6.其它:未尽事宜参见施工图说明及相关规范图集 | m | 162.86 | 14.27 | 2324.01
9 | 030411004034 | 配线 | 1.名称:防火门监控线 2.规格:NH-RVSP-2*1.0 3.配线形式:敷设在管内 | m | 54.29 | 3.77 | 204.67
10 | 030411004039 | 配线 | 1.名称:设备信号线 2.规格:NH-RVS-2*1.0 3.配线形式:敷设在管内 | m | 54.29 | 2.67 | 144.95
11 | 030411004040 | 配线 | 1.名称:防火门监控线 2.规格:NH-RVS-2*1.5 3.配线形式:敷设在管内 | m | 54.29 | 3.22 | 174.81
12 | 030411006007 | 接线盒 | 1.名称:接线盒 2.材质:金属 3.规格:86系列 4.安装形式:暗装 5.其它:未尽事宜参见施工图说明及相关规范图集 | 个 | 159 | 7.2 | 1144.8
|  | 4.5消火栓系统 |  |  |  |  | 191877.93
1 | 030901002001 | 消火栓钢管 | 1.安装部位:消火栓系统 2.材质、规格:内外热浸镀锌钢管DN100 3.连接形式:沟槽卡箍 4.压力试验及冲洗设计要求:符合图纸、规范 5.清单内应包含沟槽卡箍、管件 6.其它:未尽事宜参见图纸说明及相关规范图集 | m | 191.52 | 179.12 | 34305.06
2 | 030901002002 | 消火栓钢管 | 1.安装部位:消火栓系统 2.材质、规格:内外热浸镀锌钢管DN65 3.连接形式:沟槽卡箍 4.压力试验及冲洗设计要求:符合图纸、规范 5.清单内应包含沟槽卡箍、管件 6.其它:未尽事宜参见图纸说明及相关规范图集 | m | 48.59 | 431.51 | 20967.07
3 | 030901010001 | 室内消火栓 | 1.名称：室内消火栓 2.安装方式:按设计图纸，暗装或半暗装 3.型号、规格:15S202，室内消火栓 4.附件材质、规格:消防箱的配备及要求：DN65消火栓，φ19水枪，25m胶质水龙带一套，消防按钮一个，消防卷盘一套，栓箱下部放置2具5Kg的磷酸铵盐干粉灭火器 5.其它:未尽事宜参见图纸说明及相关规范图集 | 套 | 96 | 773.85 | 74289.6
4 | 030901010002 | 试验消火栓 | 1.名称:屋顶试验用消火栓（含压力表） 2.安装方式:按设计图纸，暗装或半暗装 3.型号、规格:15S202，室内消火栓 4.附件材质、规格:消防箱的配备及要求：DN65消火栓，φ19水枪，25m胶质水龙带一套，消防按钮一个，压力表1套(包括表弯管、表旋塞)，栓箱下部放置2具5Kg的磷酸铵盐干粉灭火器 5.其它:未尽事宜参见图纸说明及相关规范图集 | 套 | 1 | 533.27 | 533.27
5 | 030901013001 | 灭火器 | 1.名称:手提式磷酸铵盐灭火器 2.规格、型号:MF/ABC5（消火栓箱内） 3.其它:未尽事宜参见施工图说明及相关规范图集 | 具 | 130 | 73.03 | 9493.9
6 | 030901013002 | 灭火器 | 1.名称:手提式磷酸铵盐灭火器 2.规格、型号:MF/ABC3（含灭火器箱） 3.其它:未尽事宜参见施工图说明及相关规范图集 | 具 | 136 | 89.32 | 12147.52
7 | 031002003095 | 套管 | 1.名称、类型:一般钢套管 2.材质:焊接钢管 3.规格:介质管道直径DN100（穿楼板） 4.填料材质:符合图纸、图集、规范 5.制作、安装、含孔洞预留及堵洞 6.其它:未尽事宜参见图纸说明及相关规范图集 | 个 | 68 | 95.55 | 6497.4
8 | 031002003096 | 套管 | 1.名称：刚性防水套管 2.材质:无缝钢管 3.规格:DN65 （介质管道） 4.安装部位:穿屋面板 5.制作、安装、含孔洞预留及堵洞 6.其它:未尽事宜参见图纸说明及相关规范图集 | 个 | 1 | 254.29 | 254.29
9 | 031003001020 | 螺纹阀门 | 1.名称:自动排气阀 2.规格、型号:DN25 3.连接形式:螺纹连接 4.安装部位:室内 5.其它:未尽事宜参见施工图说明及相关规范图集 | 个 | 2 | 53.7 | 107.4
10 | 031003001021 | 螺纹阀门 | 1.名称:铜截止阀 2.规格、型号:DN25 3.连接形式:螺纹连接 4.安装部位:室内 5.其它:未尽事宜参见施工图说明及相关规范图集 | 个 | 2 | 43.44 | 86.88
11 | 031003003027 | 焊接法兰阀门 | 1.类型:蝶阀 2.材质:球墨铸铁 3.规格、压力等级:DN100 4.连接形式:法兰连接 5.含法兰片 6.其它:未尽事宜参见施工图说明及相关规范图集 | 个 | 8 | 509.65 | 4077.2
12 | 031003003028 | 焊接法兰阀门 | 1.类型:蝶阀 2.材质:球墨铸铁 3.规格、压力等级:DN65 4.连接形式:法兰连接 5.含法兰片 6.其它:未尽事宜参见施工图说明及相关规范图集 | 个 | 2 | 323.06 | 646.12
13 | 031002001004 | 管道支架 | 1.材质:型钢管道支架 2.管架形式:根据现场需要依据图集制作安装 3.其它:未尽事宜参见施工图说明及相关规范图集 | kg | 146.08 | 20.98 | 3064.76
14 | 031201003004 | 金属结构刷油 | 1.除锈级别:除轻锈 2.油漆品种:防锈漆两道、调和漆两道 3.结构类型:管道支架 4.涂刷遍数、漆膜厚度:各两遍 5.其它:未尽事宜参见施工图说明及相关规范图集 | kg | 146.08 | 2.1 | 306.77
15 | 030905002001 | 水灭火控制装置调试 | 1.名称:消火栓系统调试 2.未详尽处参考施工图纸及相关规范、图集 | 点 | 97 | 258.77 | 25100.69
|  | 4.6自动喷淋系统 |  |  |  |  | 535158.72
1 | 030901003001 | 水喷淋(雾）喷头 | 1.安装部位:室内 喷头 2.材质、型号、规格:DN25，玻璃球喷头，作用温度68 3.连接形式:丝接 4.未尽事宜参见施工图说明及相关规范图集 | 个 | 1743 | 33.37 | 58163.91
2 | 030901001001 | 水喷淋钢管 | 1.安装部位:喷淋系统 2.材质、规格:热镀锌钢管DN25 3.连接形式:丝接 4.钢管镀锌设计要求:热镀锌 5.压力试验及冲洗设计要求:符合图纸、规范规定 6.管道标识设计要求:红色 7.未尽事宜参见施工图说明及相关规范图集 | m | 3438.2 | 40.55 | 139419.01
3 | 030901001002 | 水喷淋钢管 | 1.安装部位:喷淋系统 2.材质、规格:热镀锌钢管DN32 3.连接形式:丝接 4.钢管镀锌设计要求:热镀锌 5.压力试验及冲洗设计要求:符合图纸、规范规定 6.管道标识设计要求:红色 7.未尽事宜参见施工图说明及相关规范图集 | m | 890.91 | 50.9 | 45347.32
4 | 030901001003 | 水喷淋钢管 | 1.安装部位:喷淋系统 2.材质、规格:热镀锌钢管DN40 3.连接形式:丝接 4.钢管镀锌设计要求:热镀锌 5.压力试验及冲洗设计要求:符合图纸、规范规定 6.管道标识设计要求:红色 7.未尽事宜参见施工图说明及相关规范图集 | m | 595.16 | 69.34 | 41268.39
5 | 030901001004 | 水喷淋钢管 | 1.安装部位:喷淋系统 2.材质、规格:热镀锌钢管DN50 3.连接形式:丝接 4.钢管镀锌设计要求:热镀锌 5.压力试验及冲洗设计要求:符合图纸、规范规定 6.管道标识设计要求:红色 7.未尽事宜参见施工图说明及相关规范图集 | m | 454.46 | 77.55 | 35243.37
6 | 030901001005 | 水喷淋钢管 | 1.安装部位:喷淋系统 2.材质、规格:热镀锌钢管DN65 3.连接形式:沟槽卡箍 4.钢管镀锌设计要求:热镀锌 5.压力试验及冲洗设计要求:符合图纸、规范规定 6.管道标识设计要求:红色 7.未尽事宜参见施工图说明及相关规范图集 | m | 253.28 | 88.61 | 22443.14
7 | 030901001006 | 水喷淋钢管 | 1.安装部位:室内喷淋系统 2.材质、规格:热镀锌钢管DN80 3.连接形式:沟槽卡箍 4.钢管镀锌设计要求:热镀锌 5.压力试验及冲洗设计要求:符合图纸、规范规定 6.管道标识设计要求:红色 7.未尽事宜参见施工图说明及相关规范图集 | m | 256.79 | 92.59 | 23776.19
8 | 030901001007 | 水喷淋钢管 | 1.安装部位:喷淋系统 2.材质、规格:热浸镀锌钢管DN100 3.连接形式:沟槽卡箍 4.钢管镀锌设计要求:热浸镀锌 5.压力试验及冲洗设计要求:符合图纸、规范 6.管道标识设计要求:红色 7.清单内应包含沟槽卡箍、沟槽管件 8.含孔洞预留、孔洞修补 9.未尽事宜参见施工图说明及相关规范图集 | m | 147.39 | 100.54 | 14818.59
9 | 030901001008 | 水喷淋钢管 | 1.安装部位:喷淋系统 2.材质、规格:热浸镀锌钢管DN150 3.连接形式:沟槽卡箍 4.钢管镀锌设计要求:热浸镀锌 5.压力试验及冲洗设计要求:符合图纸、规范 6.管道标识设计要求:红色 7.清单内应包含沟槽卡箍、沟槽管件 8.含孔洞预留、孔洞修补 9.未尽事宜参见施工图说明及相关规范图集 | m | 427.11 | 151.3 | 64621.74
10 | 031002001005 | 管道支架 | 1.材质:型钢管道支架 2.管架形式:根据现场需要依据图集制作安装 3.未尽事宜参见施工图说明及相关规范图集 | kg | 2034.25 | 21.24 | 43207.47
11 | 031201003005 | 金属结构刷油 | 1.除锈级别:除轻锈 2.油漆品种:防锈漆两道、调和漆两道 3.结构类型:管道支架 4.涂刷遍数、漆膜厚度:各两遍 5.未尽事宜参见施工图说明及相关规范图集 | kg | 2034.25 | 2.1 | 4271.93
12 | 031003001022 | 螺纹阀门 | 1.类型:自动放气阀 2.材质:铜 3.规格、压力等级:DN25 详见图纸 4.连接形式:螺纹连接 5.未尽事宜参见施工图说明及相关规范图集 | 个 | 3 | 53.71 | 161.13
13 | 031003001023 | 螺纹阀门 | 1.名称：铜截止阀 2.安装位置:室内 3.规格:DN25 4.连接形式:螺纹连接 5.未尽事宜参见施工图说明及相关规范图集 | 个 | 3 | 43.52 | 130.56
14 | 030901006001 | 水流指示器 | 1.规格、型号:DN150水流指示器 2.连接形式:沟槽法兰 3.附件含沟槽卡箍、沟槽法兰 4.未尽事宜参见施工图说明及相关规范图集 | 个 | 15 | 485.92 | 7288.8
15 | 030901007001 | 减压孔板 | 1.材质、规格:减压孔板DN150(d56) 2.连接形式:沟槽法兰 3.附件含沟槽卡箍、沟槽法兰 4.未尽事宜参见施工图说明及相关规范图集 | 个 | 3 | 259.29 | 777.87
16 | 030901007002 | 减压孔板 | 1.材质、规格:减压孔板DN150(d61) 2.连接形式:沟槽法兰 3.附件含沟槽卡箍、沟槽法兰 4.未尽事宜参见施工图说明及相关规范图集 | 个 | 8 | 259.29 | 2074.32
17 | 030901007003 | 减压孔板 | 1.材质、规格:减压孔板DN150(d71) 2.连接形式:沟槽法兰 3.附件含沟槽卡箍、沟槽法兰 4.未尽事宜参见施工图说明及相关规范图集 | 个 | 5 | 259.29 | 1296.45
18 | 030901008001 | 末端试水装置 | 1.规格:DN25末端试水装置 2.组装形式:成套现场组装 3.未尽事宜参见施工图说明及相关规范图集 | 组 | 3 | 244.45 | 733.35
19 | 031003001024 | 螺纹阀门 | 1.规格:DN25末端试水阀 2.连接形式:螺纹连接 3.未尽事宜参见施工图说明及相关规范图集 | 个 | 13 | 43.52 | 565.76
20 | 031003003029 | 焊接法兰阀门 | 1.类型:电磁信号阀 2.材质:铸钢 3.规格、压力等级:DN150 详见图纸 4.连接形式:法兰 5.含沟槽阀门及其连接用卡箍 6.未尽事宜参见施工图说明及相关规范图集 | 个 | 15 | 1008.1 | 15121.5
21 | 031002003097 | 套管 | 1.名称、类型:刚性防水套管 2.材质:钢 3.规格:介质管道直径DN100 4.填料材质:符合规范、图集 5.制作、安装、含孔洞预留及堵洞 6.其它:未尽事宜参见图纸说明及相关规范图集 | 个 | 5 | 309.89 | 1549.45
22 | 031002003098 | 套管 | 1.名称、类型:钢管套管 2.材质:钢 3.规格:介质管道直径DN150 4.填料材质:符合规范、图集 5.制作、安装、含孔洞预留及堵洞 6.其它:未尽事宜参见图纸说明及相关规范图集 | 个 | 13 | 161.59 | 2100.67
23 | 030905002002 | 水灭火控制装置调试 | 1.名称:喷淋系统调试 2.未详尽处参考施工图纸及相关规范、图集 | 点 | 30 | 359.26 | 10777.8
|  | 4.7防排烟系统 |  |  |  |  | 60713.56
1 | 030404033001 | 风扇 | 1.名称:排气扇(自带止回阀) 2.规格、型号:L=300m3/h N=48W 3.未尽事宜参见施工图说明及相关规范图集 | 台 | 118 | 145.99 | 17226.82
2 | 030702001001 | 碳钢通风管道 | 1.名称:通风风管 2.材质:镀锌铁皮 3.形状:矩形 4.规格:400*300 5.管件、法兰等附件及支架设计要求:角钢法兰 6.含风管支架、风管法兰除锈、刷油防腐、预留洞、堵洞 7.未尽事宜参见施工图说明及相关规范图集 | m2 | 92.9 | 122.55 | 11384.9
3 | 030702001002 | 碳钢通风管道 | 1.名称:通风风管 2.材质:镀锌铁皮 3.形状:矩形 4.规格:300*300 5.管件、法兰等附件及支架设计要求:角钢法兰 6.含风管支架、风管法兰除锈、刷油防腐、预留洞、堵洞 7.未尽事宜参见施工图说明及相关规范图集 | m2 | 12.6 | 150.63 | 1897.94
4 | 030702001003 | 碳钢通风管道 | 1.名称:通风风管 2.材质:镀锌铁皮 3.形状:矩形 4.规格:300*200 5.管件、法兰等附件及支架设计要求:角钢法兰 6.含风管支架、风管法兰除锈、刷油防腐、预留洞、堵洞 7.未尽事宜参见施工图说明及相关规范图集 | m2 | 47.9 | 150.63 | 7215.18
5 | 030702001004 | 碳钢通风管道 | 1.名称:通风风管 2.材质:镀锌铁皮 3.形状:矩形 4.规格:200*200 5.管件、法兰等附件及支架设计要求:角钢法兰 6.含风管支架、风管法兰除锈、刷油防腐、预留洞、堵洞 7.未尽事宜参见施工图说明及相关规范图集 | m2 | 108.7 | 150.63 | 16373.48
6 | 030703011001 | 铝及铝合金风口、散流器 | 1.名称:铝合金防雨百叶 2.规格：400*400 3.未尽事宜参见施工图说明相关规范图集 | 个 | 28 | 146.38 | 4098.64
7 | 030703011002 | 铝及铝合金风口、散流器 | 1.名称:铝合金防雨百叶 2.规格：400*300 3.未尽事宜参见施工图说明相关规范图集 | 个 | 3 | 122.38 | 367.14
8 | 031201003006 | 金属结构刷油 | 1.除锈级别:除轻锈 2.油漆品种:防锈漆两道、银粉漆两道 3.结构类型:风管支架、风管法兰 4.涂刷遍数、漆膜厚度:各两遍 5.未详尽处参考施工图纸及相关规范、图集 | kg | 1104.63 | 1.94 | 2142.98
9 | 030704001002 | 通风工程检测、调试 | 1.名称：通风工程检测、调试 2.未详尽处参考施工图纸及相关规范、图集 | 系统 | 1 | 6.48 | 6.48
|  | 分部小计 |  |  |  |  | 1306558.89
|  | 措施项目 |  |  |  |  | 39476.69
1 | 031301017001 | 脚手架搭拆 |  | 项 | 1 | 39476.69 | 39476.69
合 计 | 合 计 | 合 计 | 合 计 | 合 计 | 合 计 |  | 4694015.88 | 420410.83

## 表-11 总价措施项目清单与计价汇总表
序号 | 项目编码 | 项 目 名 称 | 计 算 基 础 | 费率(%) | 金 额(元) | 调整费 率(%) | 调整后金额 (元) | 备 注
1 |  | 其他措施费（费率类）
1.1 | 031302002001 | 夜间施工增加费 | 分部分项其他措施费+单价措施其他措施费 | 0
1.2 | 031302004001 | 二次搬运费 | 分部分项其他措施费+单价措施其他措施费 | 0
1.3 | 031302005001 | 冬雨季施工增加费 | 分部分项其他措施费+单价措施其他措施费 | 0
2 |  | 其他（费率类）
3 | 031302001001 | 安全文明施工费 | 分部分项安全文明施工费+单价措施安全文明施工费 |  | 110206.39
合 计 | 合 计 |  |  |  | 110206.39

## 表-12 其他项目清单与计价汇总表
序号 | 项 目 名 称 | 金 额(元) | 结算金额(元) | 备 注
1 | 暂列金额 | 0 |  | 明细详见表-12-1
2 | 暂估价 | 0
2.1 | 材料（工程设备）暂估价 | — |  | 明细详见表-12-2
2.2 | 专业工程暂估价 | 0 |  | 明细详见表-12-3
3 | 计日工 | 0 |  | 明细详见表-12-4
4 | 总承包服务费 | 152156.93 |  | 明细详见表-12-5
合 计 | 合计 | 152156.93 |  | —

## 表-12-1 暂列金额明细表
序号 | 项 目 名 称 | 计量单位 | 暂定金额(元) | 备 注
1
合 计 | 合 计 | 合计 |  | —

## 表-12-2 材料(工程设备)暂估价及调整表
序号 | 材料(工程设备) 名称、规格、型号 | 计量 单位 | 数 量 |  | 暂 估(元) | 合价 | 确 认(元) | 确认(元) | 差额±(元) | 差额±(元) | 备 注
序号 | 材料(工程设备)名称、规格、型号 | 计量单位 | 暂 估 | 确 认 | 单 价 | 合 价 | 单 价 | 合 价 | 单 价 | 合 价 | 备注
1 | 电力电缆 10mm2以内 | m | 1030.2707 |  | 44.47 | 45816.14
2 | 电力电缆 120mm2以内 | m | 38.7032 |  | 366.47 | 14183.56
3 | 配电箱 半周长1.5米以内 | 台 | 16 |  | 3500 | 56000
4 | 预分支电缆 截面≤240mm2 | m | 157.19 |  | 592.2 | 93087.92
5 | 电力电缆 50mm2以内 | m | 64.0542 |  | 196.58 | 12591.77
6 | 电力电缆 35mm2以内 | m | 156.6409 |  | 122.59 | 19202.61
7 | 配电箱 半周长2.5米以内 | 台 | 16 |  | 6000 | 96000
8 | 电力电缆 截面≤120mm2 | m | 44.1 |  | 366.47 | 16161.33
9 | 电力电缆 70mm2以内 | m | 41.612 |  | 258.13 | 10741.31
10 | 配电箱 半周长0.5米以内 | 台 | 6 |  | 650 | 3900
11 | 配电箱 半周长1.0米以内 | 台 | 1 |  | 2300 | 2300
12 | 电力电缆 截面≤240mm2 | m | 4.545 |  | 592.2 | 2691.55
13 | 控制电缆 14芯以内 | m | 254.0647 |  | 11.29 | 2868.39
14 | 电力电缆 240mm2以内 | m | 24.9167 |  | 592.2 | 14755.67
15 | 电力电缆 16mm2以内 | m | 395.3544 |  | 76.16 | 30110.19

## 表-12-3 专业工程暂估价及结算价表
序号 | 工 程 名 称 | 工程内容 | 暂估金额 （元） | 结算金额 (元) | 差额±(元) | 备 注
1
合 计 | 合 计 | 合计 | 0.00 |  |  | —

## 表-12-4 计日工表
编号 | 项 目 名 称 | 单位 | 暂定数量 | 实际数量 | 综合单价 (元) | 合 价(元)
序号 | 项目名称 | 单位 | 暂定数量 | 实际数量 | 综合单价(元) | 暂 定 | 实 际
一 | 人工
1
人工小计 | 人工小计 | 人工小计 | 人工小计 | 人工小计 | 人工小计
二 | 材料
1
材料小计 | 材料小计 | 材料小计 | 材料小计 | 材料小计 | 材料小计
三 | 施工机械
1
施工机械小计 | 施工机械小计 | 施工机械小计 | 施工机械小计 | 施工机械小计 | 施工机械小计
四、企业管理费和利润 | 四 | 四 | 四 | 四 | 四
总 计

## 表-12-5 总承包服务费计价表
序号 | 项 目 名 称 | 项目价值（元） | 服务内容 | 计算基础 | 费率(%) | 金 额(元)
1 | 安装专业-总承包服务费 | 10143795.40 |  |  | 1.5 | 152156.93
| 合 计 | - | - |  | - | 152156.93

## 表-13 规费、税金项目计价表
序号 | 项 目 名 称 | 计 算 基 础 | 计算基数 | 计算费率 (%) | 金 额(元)
1 | 规费 | 定额规费+工程排污费+其他 | 143277.65 |  | 143277.65
1.1 | 定额规费 | 分部分项规费+单价措施规费 | 143277.65 |  | 143277.65
1.2 | 工程排污费
1.3 | 其他
2 | 增值税 | 不含税工程造价 | 5099656.85 | 9 | 458969.12
合 计 | 合 计 | 合 计 | 合 计 |  | 602246.77

## 表-14 主要材料价格表
序号 | 材料编码 | 材料名称 | 规格、型号 等特殊要求 | 单位 | 数 量 | 单 价 | 合 价
1 | 17110203@2 | 柔性铸铁排水管A型 | DN75 | m | 47.8646 | 61.31 | 2934.58
2 | 17110203@3 | 柔性铸铁排水管A型 | DN100 | m | 907.8869 | 85.49 | 77615.26
3 | 28030301@9 | 铜芯多股绝缘电线 | WDZC-RVS2*2.5mm2 | m | 3637.0296 | 4.6 | 16730.34
4 | 29010106@15 | 槽式桥架 | 150*100 | m | 6.7468 | 26.21 | 176.83
5 | 29010106@233 | 槽式桥架 | 100*50 | m | 31.7847 | 16.5 | 524.45
6 | 29010106@234 | 槽式桥架 | 100*100 | m | 21.0383 | 21.36 | 449.38
7 | 29010106@235 | 槽式桥架 | 200*100 | m | 286.8602 | 37.28 | 10694.15
8 | 29010106@236 | 槽式桥架 | 300*100 | m | 683.7498 | 48.93 | 33455.88
9 | 29010106@237 | 槽式桥架 | 400*100 | m | 7.3225 | 75.72 | 554.46
10 | 29010106@238 | 槽式桥架 | 400*200 | m | 38.6123 | 90.29 | 3486.3