## 表-04 单位工程招标控制价汇总表
序号 | 汇 总 内 容 | 金 额(元) | 其中：暂估价(元)
1 | 分部分项工程 | 856015.05
1.1 | 雨水管网 | 472307.36
1.2 | 污水管网 | 383707.69
2 | 措施项目 | 28584.96
2.1 | 其中：安全文明施工费 | 28584.96
2.2 | 其他措施费（费率类）
2.3 | 单价措施费
3 | 其他项目 |  | －
3.1 | 其中：1）暂列金额 |  | －
3.2 | 2）专业工程暂估价 |  | －
3.3 | 3）计日工 |  | －
3.4 | 4）总承包服务费 |  | －
3.5 | 5）其他
4 | 规费 | 26284.59 | －
4.1 | 定额规费 | 26284.59 | －
4.2 | 工程排污费 |  | －
4.3 | 其他
5 | 不含税工程造价合计 | 910884.6
6 | 增值税 | 81979.61 | －
7 | 含税工程造价合计 | 992864.21
招标控制价合计=1+2+3+4+6 | 招标控制价合计=1+2+3+4+6 | 992,864.21 | 0

## 表-11 总价措施项目清单与计价汇总表
序号 | 项目编码 | 项 目 名 称 | 计 算 基 础 | 费率(%) | 金 额(元) | 调整费 率(%) | 调整后金额 (元) | 备 注
1 | 011707001001 | 安全文明施工费 | 分部分项安全文明施工费+单价措施安全文明施工费 |  | 28584.96
2 | 01 | 其他措施费（费率类）
2.1 | 011707002001 | 夜间施工增加费 | 分部分项其他措施费+单价措施其他措施费 | 0
2.2 | 011707004001 | 二次搬运费 | 分部分项其他措施费+单价措施其他措施费 | 0
2.3 | 011707005001 | 冬雨季施工增加费 | 分部分项其他措施费+单价措施其他措施费 | 0
3 | 02 | 其他（费率类）
合 计 | 合 计 |  |  |  | 28584.96

## 表-12-1 暂列金额明细表
序号 | 项 目 名 称 | 计量单位 | 暂定金额(元) | 备 注
1
合 计 | 合 计 | 合计 |  | —

## 表-12-2 材料(工程设备)暂估价及调整表
序号 | 材料(工程设备) 名称、规格、型号 | 计量 单位 | 数 量 |  | 暂 估(元) | 合价 | 确 认(元) | 确认(元) | 差额±(元) | 差额±(元) | 备 注
序号 | 材料(工程设备)名称、规格、型号 | 计量单位 | 暂 估 | 确 认 | 单 价 | 合 价 | 单 价 | 合 价 | 单 价 | 合 价 | 备注

## 表-12-3 专业工程暂估价及结算价表
序号 | 工 程 名 称 | 工程内容 | 暂估金额 （元） | 结算金额 (元) | 差额±(元) | 备 注
1
合 计 | 合 计 | 合计 | 0.00 |  |  | —

## 表-12-4 计日工表
编号 | 项 目 名 称 | 单位 | 暂定数量 | 实际数量 | 综合单价 (元) | 合 价(元)
序号 | 项目名称 | 单位 | 暂定数量 | 实际数量 | 综合单价(元) | 暂 定 | 实 际
一 | 人工
1
人工小计 | 人工小计 | 人工小计 | 人工小计 | 人工小计 | 人工小计
二 | 材料
1
材料小计 | 材料小计 | 材料小计 | 材料小计 | 材料小计 | 材料小计
三 | 施工机械
1
施工机械小计 | 施工机械小计 | 施工机械小计 | 施工机械小计 | 施工机械小计 | 施工机械小计
四、企业管理费和利润 | 四 | 四 | 四 | 四 | 四
总 计

## 表-12-5 总承包服务费计价表
序号 | 项 目 名 称 | 项目价值（元） | 服务内容 | 计算基础 | 费率(%) | 金 额(元)
1
| 合 计 | - | - |  | -

## 表-13 规费、税金项目计价表
序号 | 项 目 名 称 | 计 算 基 础 | 计算基数 | 计算费率 (%) | 金 额(元)
1 | 规费 | 定额规费+工程排污费+其他 | 26284.59 |  | 26284.59
1.1 | 定额规费 | 分部分项规费+单价措施规费 | 26284.59 |  | 26284.59
1.2 | 工程排污费
1.3 | 其他
2 | 增值税 | 不含税工程造价合计 | 910884.6 | 9 | 81979.61
合 计 | 合 计 | 合 计 | 合 计 |  | 108264.2

## 表-14 主要材料价格表
序号 | 材料编码 | 材料名称 | 规格、型号 等特殊要求 | 单位 | 数 量 | 单 价 | 合 价
1 | 04030143 | 砂子 | 中粗砂 | m3 | 1042.105198 | 249.19 | 259682.19
2 | 04050175 | 碎石 | 综合 | t | 297.1862 | 161.977 | 48137.33
3 | 04130103 | 标准砖 | 240*115*53 | 千块 | 30.909 | 388.94 | 12021.75
4 | 13010243 | 煤焦沥青漆 | L01-17 | kg | 32.872 | 18.29 | 601.23
5 | 33010224 | 塑钢爬梯 |  | kg | 149.076 | 6.29 | 937.69
6 | 34110117 | 水 |  | m3 | 149.6505 | 5.41 | 809.61
7 | 36010139 | 铸铁井盖、井座 | φ700重型 | 套 | 41 | 613.13 | 25138.33
8 | BCCLF6 | 化粪池、检查井40m3 |  | 个 | 1 | 17000 | 17000
9 | 80210555 | 预拌混凝土 | C15 | m3 | 12.3195 | 529.13 | 6518.62
10 | 80010312 | 预拌防水水泥砂浆 | 1:2 | m3 | 3.008 | 513.846 | 1545.65
11 | 80050241 | 预拌混合砂浆 | M7.5 | m3 | 11.4848 | 467.136 | 5364.96
12 | 80050246 | 预拌混合砂浆 | M10 | m3 | 5.916 | 482.706 | 2855.69
13 | 02050101 | 橡胶圈 |  | 个 | 241.3908 | 31.37 | 7572.43
14 | 17250261@1 | HDPE加强型双壁波纹排水管 | 管外径400mm以内 | m | 168.62 | 181.35 | 30579.24
15 | 17250261@2 | HDPE加强型双壁波纹排水管 | 管外径315mm以内 | m | 93.65 | 122.63 | 11484.3
16 | 17250261@3 | HDPE加强型双壁波纹排水管 | 管外径500mm以内 | m | 246.53 | 282.38 | 69615.14
17 | 17250261@4 | HDPE加强型双壁波纹 | 管外径400mm以内 | m | 586.09 | 181.35 | 106287.42
18 | 17250261@5 | HDPE加强型双壁波纹 | 管外径250mm以内 | m | 72.21 | 78.58 | 5674.26
19 | 17250261@6 | HDPE加强型双壁波纹 | 管外径500mm以内 | m | 4.7 | 282.38 | 1327.19
20 | 36010139-1 | 铸铁井盖、井座 φ700重型 |  | 套 | 36 | 535.41 | 19274.76

## 表-08 分部分项工程和单价措施项目清单与计价表
序号 | 项目编码 | 项目名称 | 项目特征描述 | 计量单位 | 工程量 | 金 额(元) | 综合合价 | 材料暂估价
序号 | 项目编码 | 项目名称 | 项目特征描述 | 计量单位 | 工程量 | 综合单价 | 合 价 | 其中
序号 | 项目编码 | 项目名称 | 项目特征描述 | 计量单位 | 工程量 | 综合单价 | 综合合价 | 暂估价
|  | 雨水管网 |  |  |  |  | 472307.36
1 | 040101002001 | 挖沟槽土方 | 1.土壤类别:一、二类土 2.挖土深度:2m 内 3.其它说明：详见招标答疑、设计图纸、要求及规范. | m3 | 1339.12 | 14.36 | 19229.76
2 | 040103001001 | 回填方 | 1.回填土：坑内一般土分层夯填 2.其它说明：详见相关设计、要求及规范 | m3 | 790.66 | 42.86 | 33887.69
3 | 040103001002 | 回填方 | 1.回填土：坑内回填砂 2.其它说明：详见相关设计、要求及规范 | m3 | 449.42 | 370.9 | 166689.88
4 | 080601002001 | 管道基础 | 1.垫层、基础材质及厚度:砂石基础10cm 2.其它说明：详见招标答疑、设计图纸、要求及规范. | m3 | 89.88 | 403.98 | 36309.72
5 | 040501004006 | 塑料管 | 1.材质：HDPE加强型双壁波纹排水管管外径(mm)DN500 2.其它说明：详见招标答疑、设计图纸、要求及规范. | m | 4.7 | 335.63 | 1577.46
6 | 040501004001 | 塑料管 | 1.材质：HDPE加强型双壁波纹排水管管外径(mm)DN400 2.其它说明：详见招标答疑、设计图纸、要求及规范. | m | 586.09 | 228.37 | 133845.37
7 | 040501004002 | 塑料管 | 1.材质：HDPE加强型双壁波纹排水管管外径(mm)DN200 2.其它说明：详见招标答疑、设计图纸、要求及规范. | m | 72.21 | 110.74 | 7996.54
8 | 010401011001 | 砖检查井 | 1.D700圆形砖砌检查井，详图集02S515 P8 2.其它说明：详见招标答疑、设计图纸、要求及规范. | 座 | 24 | 1406.54 | 33756.96
9 | 040504009001 | 雨水口 | 1.单箅雨水口，做法详12YS8-53 2.雨水口箅采用750*450球墨铸铁防盗井箅及盖座 3.其它说明：详见招标答疑、设计图纸、要求及规范. | 座 | 34 | 1147.47 | 39013.98
|  | 分部小计 |  |  |  |  | 472307.36
|  | 污水管网 |  |  |  |  | 383707.69
1 | 040101002002 | 挖沟槽土方 | 1.土壤类别:一、二类土 2.挖土深度:2m 内 3.其它说明：详见招标答疑、设计图纸、要求及规范. | m3 | 936.43 | 14.36 | 13447.13
2 | 040103001003 | 回填方 | 1.回填土方式：分层夯填 2.其它说明：详见相关设计、要求及规范 | m3 | 505.58 | 42.86 | 21669.16
3 | 040103001004 | 回填方 | 1.回填土方式：坑内回填砂 2.其它说明：详见相关设计、要求及规范 | m3 | 359.04 | 370.91 | 133171.53
4 | 080601002002 | 管道基础 | 1.垫层、基础材质及厚度:砂石基础10cm 2.其它说明：详见招标答疑、设计图纸、要求及规范. | m3 | 71.81 | 403.98 | 29009.8
5 | 040501004005 | 塑料管 | 1.材质：HDPE加强型双壁波纹排水管管外径(mm)DN500 2.其它说明：详见招标答疑、设计图纸、要求及规范. | m | 246.53 | 335.62 | 82740.4
6 | 040501004003 | 塑料管 | 1.材质：HDPE加强型双壁波纹排水管管外径(mm)DN400 2.其它说明：详见招标答疑、设计图纸、要求及规范. | m | 168.62 | 228.37 | 38507.75
7 | 040501004004 | 塑料管 | 1.材质：HDPE加强型双壁波纹排水管管外径(mm)D300 2.其它说明：详见招标答疑、设计图纸、要求及规范. | m | 93.65 | 159.72 | 14957.78
8 | 010401011002 | 砖检查井 | 1.D700圆形砖砌检查井，详图集02S515 P8 2.其它说明：详见招标答疑、设计图纸、要求及规范. | 座 | 17 | 1658.58 | 28195.86
9 | 010507006001 | 化粪池、检查井 | 1.玻璃钢化粪池详见图集14SS706-29 HFBH-11-Ⅱ 2.化粪池有效容积：40m3 3.其它说明：详见招标答疑、设计图纸、要求及规范. | 座 | 1 | 22008.28 | 22008.28
|  | 分部小计 |  |  |  |  | 383707.69
措施项目
合 计 | 合 计 | 合 计 | 合 计 | 合 计 | 合 计 |  | 856015.05

## 表-12 其他项目清单与计价汇总表
序号 | 项 目 名 称 | 金 额(元) | 结算金额(元) | 备 注
1 | 暂列金额 |  |  | 明细详见表-12-1
2 | 暂估价
2.1 | 材料（工程设备）暂估价 | — |  | 明细详见表-12-2
2.2 | 专业工程暂估价 |  |  | 明细详见表-12-3
3 | 计日工 |  |  | 明细详见表-12-4
4 | 总承包服务费 |  |  | 明细详见表-12-5
合 计 | 合计 | 0 |  | —