## 表-04 单位工程招标控制价汇总表
序号 | 汇 总 内 容 | 金 额(元) | 其中：暂估价(元)
1 | 分部分项工程费 | 56756504.95 | 4992.00
1.1 | 土石方工程 | 7720856.37
1.2 | 砼、钢筋、模板工程 | 35884515.31
1.3 | 砌筑工程 | 278464.4
1.4 | 金属工程 | 102911.42
1.5 | 地下防水工程 | 6919182.87
1.6 | 楼地面装修工程 | 2773612.97 | 4992.00
1.7 | 墙面装修工程 | 2406543.17
1.8 | 天棚装修工程 | 670418.44
2 | 措施项目费 | 4555898
2.1 | 其中：安全文明施工费 | 1507105.89
2.2 | 其他措施费（费率类）
2.3 | 单价措施费 | 3048792.11
3 | 其他项目费 | 75708.59 | －
3.1 | 其中：暂列金额 |  | －
3.2 | 其中：专业工程暂估价 | 75708.59 | －
3.3 | 其中：计日工 |  | －
3.4 | 其中：总承包服务费 |  | －
3.5 | 其中：其他
4 | 规费 | 1867936.35 | －
4.1 | 定额规费 | 1867936.35 | －
4.2 | 工程排污费 |  | －
4.3 | 其他
5 | 不含税工程造价 | 63256047.89
6 | 增值税 | 5693044.31 | －
7 | 含税工程造价 | 68949092.2
招标控制价合计=1+2+3+4+6 | 招标控制价合计=1+2+3+4+6 | 68,949,092.20 | 4992

## 表-11 总价措施项目清单与计价汇总表
序号 | 项目编码 | 项 目 名 称 | 计 算 基 础 | 费率(%) | 金 额(元) | 调整费 率(%) | 调整后金额 (元) | 备 注
1 | 011707001001 | 安全文明施工费 | 分部分项安全文明施工费+单价措施安全文明施工费 |  | 1507105.89
2 |  | 其他措施费（费率类）
2.1 | 011707002001 | 夜间施工增加费 | 分部分项其他措施费+单价措施其他措施费 | 0
2.2 | 011707004001 | 二次搬运费 | 分部分项其他措施费+单价措施其他措施费 | 0
2.3 | 011707005001 | 冬雨季施工增加费 | 分部分项其他措施费+单价措施其他措施费 | 0
3 |  | 其他（费率类）
合 计 | 合 计 |  |  |  | 1507105.89

## 表-12 其他项目清单与计价汇总表
序号 | 项 目 名 称 | 金 额(元) | 结算金额(元) | 备 注
1 | 暂列金额 | 0 |  | 明细详见表-12-1
2 | 暂估价 | 75708.59
2.1 | 材料（工程设备）暂估价 | — |  | 明细详见表-12-2
2.2 | 专业工程暂估价 | 75708.59 |  | 明细详见表-12-3
3 | 计日工 | 0 |  | 明细详见表-12-4
4 | 总承包服务费 | 0 |  | 明细详见表-12-5
合 计 | 合计 | 75708.59 |  | —

## 表-12-1 暂列金额明细表
序号 | 项 目 名 称 | 计量单位 | 暂定金额(元) | 备 注
合 计 | 合 计 | 合计 |  | —

## 表-12-2 材料(工程设备)暂估价及调整表
序号 | 材料(工程设备) 名称、规格、型号 | 计量 单位 | 数 量 |  | 暂 估(元) | 合价 | 确 认(元) | 确认(元) | 差额±(元) | 差额±(元) | 备 注
序号 | 材料(工程设备)名称、规格、型号 | 计量单位 | 暂 估 | 确 认 | 单 价 | 合 价 | 单 价 | 合 价 | 单 价 | 合 价 | 备注
1 | 地砖 300mm*300mm | m2 | 90.7636 |  | 55 | 4992

## 表-12-3 专业工程暂估价及结算价表
序号 | 工 程 名 称 | 工程内容 | 暂估金额 （元） | 结算金额 (元) | 差额±(元) | 备 注
1 | 木质门 | 21.84*640 | 13977.6 |  |  | 暂定640元/m2
2 | 甲级钢制防火门 | 3.6*387 | 1393.2 |  |  | 暂定387元/m2
3 | 乙级钢制防火门 | 2.3*370 | 851 |  |  | 暂定370元/m2
4 | 丙级钢制防火门 | 5.11*353 | 1803.83 |  |  | 暂定353元/m2
5 | 甲级木制防火门 | 69.3*290 | 20097 |  |  | 暂定290元/m2
6 | 乙级木制防火门 | 128.52*273 | 35085.96 |  |  | 暂定273元/m2
7 | 丙级木制防火门 | 10.*250 | 2500 |  |  | 暂定250元/m2
合 计 | 合 计 | 合计 | 75708.59 |  |  | —

## 表-12-4 计日工表
编号 | 项 目 名 称 | 单位 | 暂定数量 | 实际数量 | 综合单价 (元) | 合 价(元)
序号 | 项目名称 | 单位 | 暂定数量 | 实际数量 | 综合单价(元) | 暂 定 | 实 际
一 | 人工
1
人工小计 | 人工小计 | 人工小计 | 人工小计 | 人工小计 | 人工小计
二 | 材料
1
材料小计 | 材料小计 | 材料小计 | 材料小计 | 材料小计 | 材料小计
三 | 施工机械
1
施工机械小计 | 施工机械小计 | 施工机械小计 | 施工机械小计 | 施工机械小计 | 施工机械小计
四、企业管理费和利润 | 四 | 四 | 四 | 四 | 四
总 计

## 表-12-5 总承包服务费计价表
序号 | 项 目 名 称 | 项目价值（元） | 服务内容 | 计算基础 | 费率(%) | 金 额(元)
1
| 合 计 | - | - |  | -

## 表-13 规费、税金项目计价表
序号 | 项 目 名 称 | 计 算 基 础 | 计算基数 | 计算费率 (%) | 金 额(元)
1 | 规费 | 定额规费+工程排污费+其他 | 1867936.35 |  | 1867936.35
1.1 | 定额规费 | 分部分项规费+单价措施规费 | 1867936.35 |  | 1867936.35
1.2 | 工程排污费
1.3 | 其他
2 | 增值税 | 不含税工程造价 | 63256047.89 | 9 | 5693044.31
合 计 | 合 计 | 合 计 | 合 计 |  | 7560980.66

## 表-14 主要材料价格表
序号 | 材料编码 | 材料名称 | 规格、型号 等特殊要求 | 单位 | 数 量 | 单 价 | 合 价
1 | 80210519 | 细石混凝土 | C20 | m3 | 4.3781 | 553.4 | 2422.84
2 | 80230801@1 | 加气混凝土砌块 | 600*120*240 | m3 | 14.4401 | 218.96 | 3161.8
3 | 80230806@1 | 加气混凝土砌块 | 600*190*240 | m3 | 459.1216 | 210.31 | 96557.87
4 | 80230811@1 | 加气混凝土砌块 | 600*240*240 | m3 | 3.1264 | 210.31 | 657.51
5 | 80210557 | 预拌混凝土 | C20 | m3 | 410.7367 | 543.69 | 223313.44
6 | 80210559 | 预拌混凝土 | C25 | m3 | 1005.577947 | 559.87 | 562992.93
7 | 80210561@11 | 预拌混凝土 | C35 | m3 | 1105.5359 | 589 | 651160.65
8 | 80210565 | 预拌混凝土 | C40 | m3 | 309.3832 | 603.56 | 186731.32
9 | 80210565@11 | 预拌混凝土 | C40-P8 | m3 | 333.9868 | 613.56 | 204920.94
10 | 80210565@5 | 预拌混凝土 | C35-P8 | m3 | 12147.6004 | 599 | 7276412.64
11 | 80210701 | 预拌细石混凝土 | C20 | m3 | 775.2457 | 553.4 | 429020.97
12 | 80010151 | 预拌水泥砂浆 |  | m3 | 171.2333 | 482.76 | 82664.57
13 | 80010543 | 预拌抹灰砂浆 | M10 | m3 | 28.7598 | 498.276 | 14330.33
14 | 80010543@1 | 干混抹灰砂浆 | DP M10 | m3 | 0.60541 | 498.276 | 301.66
15 | 80010731@3 | 预拌砌筑砂浆 | DM M5.0 | m3 | 37.1639 | 459.342 | 17070.93
16 | 80010747 | 预拌地面砂浆 | DS M15 | m3 | 1.7976 | 490.482 | 881.71
17 | 80010751 | 预拌地面砂浆 | DS M20 | m3 | 323.5379 | 498.276 | 161211.16

## 表-08 分部分项工程和单价措施项目清单与计价表
序号 | 项目编码 | 项目名称 | 项目特征描述 | 计量单位 | 工程量 | 金 额(元) | 综合合价 | 材料暂估价
序号 | 项目编码 | 项目名称 | 项目特征描述 | 计量单位 | 工程量 | 综合单价 | 合 价 | 其中
序号 | 项目编码 | 项目名称 | 项目特征描述 | 计量单位 | 工程量 | 综合单价 | 综合合价 | 暂估价
|  | 土石方工程 |  |  |  |  | 7720856.37
1 | 010101001001 | 平整场地 | 1.土壤类别:综合(由投标人现场勘察自主报价) 2.挖土深度:300mm内场平 3.弃土运距:详见招标文件，中标后不因任何因素调整。 | m2 | 15338 | 1.45 | 22240.1
2 | 010101002001 | 挖一般土方 | 1.土壤类别：综合(由投标人现场勘察自主报价) 2.挖土深度：基础垫层底标高处 3.挖土运距：详见招标文件，中标后不因任何因素调整。 4.其他说明：详见相关设计、要求及规范 | m3 | 171361.74 | 33 | 5654937.42
3 | 010101004001 | 挖基坑土方 | 1.适用部位：集水坑、电梯井、桩承台等坑、沟槽土方 2.土壤类别：综合考虑 3.挖土深度：综合考虑 4.挖土运距：详见招标文件，中标后不因任何因素调整。 5.其他说明：详见相关设计、要求及规范 | m3 | 1228.04 | 47.01 | 57730.16
4 | 010103001001 | 土石方回填 | 1、密实度要求：满足设计和规范的要求。 2、填方材料品种：素土回填，由投标人根据设计要求验方后方可填入，并符合相关工程的质量规范要求。 3、填方粒径要求：优先利用开挖出的优质土。回填土内不得含有有机杂质，含水量应符合压实要求。 4、填方来源、运距：外购 | m3 | 9183.37 | 48.54 | 445760.78
5 | 010103001002 | 种植土回填 | 1、部位：车库顶板 2、密实度要求：满足设计和规范的要求。 3、填方材料品种：素土回填，由投标人根据设计要求验方后方可填入，并符合相关工程的质量规范要求。 4、填方粒径要求：优先利用开挖出的优质土。回填土内不得含有有机杂质，含水量应符合压实要求。 5、填方来源：外购 | m3 | 6214.61 | 40.74 | 253183.21
6 | 010201001001 | 基坑换填灰土（2:8灰土） | 1.密实度要求：必须分层压实，每层虚铺厚度不大于250mm，回填土压实系数不小于0.96，灰土回填应满足《建筑地基处理技术规范》(JGJ 79-2012)相应规定。 2.填方材料品种：2:8灰土，由投标人根据设计要求验方后方可填入，并符合相关工程的质量规范要求。 3.填方粒径要求：优先利用开挖出的优质土。回填土内不得含有有机杂质，含水量应符合压实要求。 4.填方来源：外购 | m3 | 6344.3 | 202.86 | 1287004.7
|  | 分部小计 |  |  |  |  | 7720856.37
|  | 砼、钢筋、模板工程 |  |  |  |  | 35884515.31
|  | 基础底板（含垫层）砼工程 |  |  |  |  | 16880356.36
1 | 010501001001 | 混凝土垫层 | 1.垫层厚度：综合各种厚度 2.混凝土强度等级：预拌砼C15 3.混凝土拌合料要求：综合考虑各类粒径 4.综合考虑混凝土运输及泵送费用 5.其他说明：详见相关设计、要求及规范 | m3 | 1594.06 | 404.85 | 645355.19
2 | 010201017001 | 褥垫层 | 1.垫层厚度：200mm 2.拌合料要求：砂石满足设计和规范的要求 3.综合考虑运输及泵送费用 4.其他说明：详见相关设计、要求及规范 | m3 | 1401.72 | 387.48 | 543138.47
3 | 010301004001 | 截（凿）桩头 | 1.凿水泥粉煤灰碎石桩桩头 2.桩径400mm 3.综合考虑运输费用 4.其他说明：详见相关设计、要求及规范 | 根 | 3959 | 16.78 | 66432.02
4 | 010202009001 | 基坑支护 | 1.修整边坡 2.喷射100厚砼 3.内配φ6.5@200双向钢筋【甲供】 4.满足设计和规范的要求。 5.其他说明：详见相关设计、要求及规范 | m2 | 7237.6 | 99.26 | 718404.18
5 | 010302002001 | CFG桩 | 1.水泥粉煤灰碎石桩 2.桩径400mm 3.满足设计和规范的要求。 4.其他说明：详见相关设计、要求及规范 | m3 | 7458.76 | 1006.18 | 7504855.14
6 | 010501004001 | 满堂基础 | 1.混凝土强度等级：C35 2.混凝土拌合料要求：综合考虑各类粒径 3.抗渗等级：P8 4.综合考虑混凝土运输及泵送费用 5.其他说明：详见相关设计、要求及规范 | m3 | 10733.54 | 659.7 | 7080916.34
7 | 010501005001 | 独立基础 | 1.混凝土强度等级：C35 2.混凝土拌合料要求：综合考虑各类粒径 3.综合考虑混凝土运输及泵送费用 4.其他说明：详见相关设计、要求及规范 | m3 | 96.9 | 653.12 | 63287.33
8 | 010503001001 | 基础梁 | 1.梁底标高和梁截面：综合各类情况 2.混凝土强度等级：C35 3.混凝土拌合料要求：综合考虑各类粒径 4.综合考虑混凝土运输及泵送费用 5.其他说明：详见相关设计、要求及规范 | m3 | 33.39 | 657.03 | 21938.23
9 | 010508001001 | 满堂基础后浇带 | 1.混凝土强度等级：C40 2.混凝土拌合料要求：综合考虑各类粒径 3.抗渗等级：P8 4.砼凿毛、清理、钢筋调直、除锈、配置加强带密纹钢丝网 5.综合考虑混凝土运输及泵送费用 6.其他说明：详见相关设计、要求及规范 | m3 | 330.68 | 713.77 | 236029.46
|  | 混凝土工程（不含基础底板） |  |  |  |  | 10110488.95
1 | 010501006001 | 设备基础 | 1.混凝土强度等级：C25 2.混凝土拌合料要求：综合考虑各类粒径 3.综合考虑混凝土运输及泵送费用 | m3 | 30.63 | 620.62 | 19009.59
2 | 010502001001 | 矩形柱 | 1.柱高度：综合 2.柱截面尺寸：各类截面尺寸 3.混凝土强度等级：C35 4.混凝土拌合料要求：综合考虑各类粒径 5.综合考虑混凝土运输及泵送费用 6.其他说明：详见相关设计、要求及规范 | m3 | 1652.27 | 716.94 | 1184578.45
3 | 010504001001 | 直形墙 | 1.墙类型、高度和厚度：综合各类型、高度和厚度 2.混凝土强度等级：C35 3.混凝土拌合料要求：综合考虑各类粒径 4.综合考虑混凝土运输及泵送费用 5.其他说明：详见相关设计、要求及规范 | m3 | 831.44 | 669.93 | 557006.6
4 | 010504001002 | 直形墙 | 1.墙类型、高度和厚度：综合各类型、高度和厚度 2.混凝土强度等级：C35 3.混凝土拌合料要求：综合考虑各类粒径 4.抗渗等级：P8 5.综合考虑混凝土运输及泵送费用 6.其他说明：详见相关设计、要求及规范 | m3 | 1330 | 679.75 | 904067.5
5 | 010504001003 | 电梯井壁直形墙 | 1.墙类型、高度和厚度：电梯井壁、综合各类高度和厚度 2.混凝土强度等级：C35 3.混凝土拌合料要求：综合考虑各类粒径 4.综合考虑混凝土运输及泵送费用 | m3 | 238.07 | 672.22 | 160035.42
6 | 010504003001 | 短肢剪力墙 | 1.短肢剪力墙（截面厚度≤300mm，各肢截面高度与厚度之比的最大值>4但≤8的剪力墙） 2.混凝土强度等级：C35 3.混凝土拌合料要求：综合考虑各类粒径 4.综合考虑混凝土运输及泵送费用 5.其他说明：详见相关设计、要求及规范 | m3 | 32.18 | 678.14 | 21822.55
7 | 010504004001 | 挡土墙 | 1.墙类型、高度和厚度：挡土墙、综合各类高度和厚度 2.混凝土强度等级：C35 3.混凝土拌合料要求：综合考虑各类粒径 4.综合考虑混凝土运输及泵送费用 5.其他说明：详见相关设计、要求及规范 | m3 | 1774 | 663.1 | 1176339.4
8 | 010503002001 | 矩形梁 | 1.梁底标高和截面尺寸：矩形梁，综合各类尺寸、高度 2.混凝土强度等级：C35 3.混凝土拌合料要求：综合考虑各类粒径 4.综合考虑混凝土运输及泵送费用 | m3 | 47.5 | 658.55 | 31281.13
9 | 010503002002 | 连梁 | 1.连梁底标高和截面尺寸：连梁，综合各类尺寸、高度 2.混凝土强度等级：C35 3.混凝土拌合料要求：综合考虑各类粒径 4.综合考虑混凝土运输及泵送费用 5.其他说明：详见相关设计、要求及规范 | m3 | 12.69 | 669.94 | 8501.54
10 | 010505001001 | 有梁板 | 1.梁截面、板底标高和厚度：综合各类截面、标高和厚度 2.混凝土强度等级：C35 3.混凝土拌合料要求：综合考虑各类粒径 4.梁、板的坡度：坡度系数综合考虑 5.综合考虑混凝土运输及泵送费用 5.其他说明：详见相关设计、要求及规范 | m3 | 7180.59 | 659.73 | 4737250.64
11 | 010505001002 | 坡道板 | 1.梁截面、板底标高和厚度：综合各类截面、标高和厚度 2.混凝土强度等级：C35 3.混凝土拌合料要求：综合考虑各类粒径 4.梁、板的坡度：坡度系数综合考虑 5.综合考虑混凝土运输及泵送费用 5.其他说明：详见相关设计、要求及规范 | m3 | 80.59 | 659.73 | 53167.64
12 | 010505003001 | 平板 | 1.板底标高和厚度：综合各类标高和厚度 2.混凝土强度等级：C35 3.混凝土拌合料要求：综合考虑各类粒径 4.板的坡度：坡度系数综合考虑 5.综合考虑混凝土运输及泵送费用 6.其他说明：详见相关设计、要求及规范 | m3 | 76.2 | 669.01 | 50978.56
13 | 010505002001 | 无梁板 | 1.板底标高和厚度：综合各类标高和厚度 2.混凝土强度等级：C35 3.混凝土拌合料要求：综合考虑各类粒径 4.板的坡度：坡度系数综合考虑 5.综合考虑混凝土运输及泵送费用 | m3 | 1060.2 | 650.74 | 689914.55
14 | 010505008001 | 悬挑板 | 1.板底标高和厚度：综合各类标高和厚度 2.混凝土强度等级：C35 3.混凝土拌合料要求：综合考虑各类粒径 4.板的坡度：坡度系数综合考虑 5.综合考虑混凝土运输及泵送费用 6.其他说明：详见相关设计、要求及规范 | m3 | 1 | 775.48 | 775.48
15 | 010506001001 | 直形楼梯 | 1.混凝土强度等级：C35 2.混凝土拌合料要求：综合考虑各类粒径 3.楼梯类型：综合各类直形楼梯 4.综合考虑混凝土运输及泵送费用 5.其他说明：详见相关设计、要求及规范 | m2 | 355.98 | 197.97 | 70473.36
16 | 010508001002 | 墙 后浇带 | 1.墙类型、高度和厚度：综合各类墙（直行墙、弧形墙、电梯井壁、短支剪力墙、挡土墙）、综合各类高度和厚度 2.混凝土强度等级：C40 3.混凝土拌合料要求：综合考虑各类粒径 4.抗渗等级：P8 5.砼凿毛、清理、钢筋调直、除锈、配置加强带密纹钢丝网 6.综合考虑混凝土运输及泵送费用 7.其他说明：详见相关设计、要求及规范 | m3 | 21.25 | 737.16 | 15664.65
17 | 010508001003 | 墙 后浇带 | 1.墙类型、高度和厚度：综合各类墙（直行墙、弧形墙、电梯井壁、短支剪力墙、挡土墙）、综合各类高度和厚度 2.混凝土强度等级：C40 3.混凝土拌合料要求：综合考虑各类粒径 5.砼凿毛、清理、钢筋调直、除锈、配置加强带密纹钢丝网 6.综合考虑混凝土运输及泵送费用 7.其他说明：详见相关设计、要求及规范 | m3 | 21.25 | 727.06 | 15450.03
18 | 010508001004 | 梁 后浇带 | 1.梁截面、梁底标高和厚度：综合各类截面、标高和厚度 2.混凝土强度等级：C40 3.混凝土拌合料要求：综合考虑各类粒径 4.梁的坡度：综合各类坡度 5.综合考虑混凝土运输及泵送费用 6.其他说明：详见相关设计、要求及规范 | m3 | 62.34 | 713.41 | 44473.98
19 | 010508001005 | 板 后浇带 | 1.梁截面、板底标高和厚度：综合各类截面、标高和厚度 2.混凝土强度等级：C40 3.混凝土拌合料要求：综合考虑各类粒径 4.有梁板的坡度：综合各类坡度 5.砼凿毛、清理、钢筋调直、除锈、配置加强带密纹钢丝网 6.综合考虑混凝土运输及泵送费用 7.适用范围：有梁板、平板、无梁板 8.其他说明：详见相关设计、要求及规范 | m3 | 222.73 | 715.91 | 159454.63
20 | 010502002001 | 构造柱 | 1.种类：综合各类截面尺寸 2.混凝土强度等级：C25 3.混凝土拌合料要求：综合考虑各类粒径 4.综合考虑混凝土运输费用 5.其他说明：详见相关设计、要求及规范 | m3 | 150.13 | 750.04 | 112603.51
21 | 010502002002 | 门垛 | 1.种类：综合各类截面尺寸 2.混凝土强度等级：C25 3.混凝土拌合料要求：综合考虑各类粒径 4.综合考虑混凝土运输费用 5.其他说明：详见相关设计、要求及规范 | m3 | 20.3 | 750.04 | 15225.81
22 | 010503004001 | 圈梁 | 1.梁底标高和截面尺寸：综合各类尺寸 2.混凝土强度等级：C25 3.混凝土拌合料要求：综合考虑各类粒径 4.综合考虑混凝土运输费用 5.其他说明：详见相关设计、要求及规范 | m3 | 62.92 | 704.72 | 44340.98
23 | 010503004002 | 挡水地脚 | 1.部位及截面尺寸：卫生间等有水房间及内墙导墙，综合考虑截面尺寸 2.混凝土强度等级：C20细石混凝土 3.混凝土拌合料要求：综合考虑各类粒径 4.综合考虑混凝土运输费用 5.其他说明：详见相关设计、要求及规范 | m3 | 4.33 | 698.19 | 3023.16
24 | 010503005001 | 过梁 | 1.梁底标高和截面尺寸：综合各类尺寸 2.混凝土强度等级：C25 3.混凝土拌合料要求：综合考虑各类粒径 4.综合考虑混凝土运输费用 5.其他说明：详见相关设计、要求及规范 | m3 | 9.34 | 729.35 | 6812.13
25 | 010512008001 | 沟盖板、井盖板、井圈 | 1.构件类型：综合各类型 2.混凝土强度等级：C30 3.混凝土拌合料要求：综合考虑各类粒径 4.综合考虑混凝土运输费用 5.其他说明：详见相关设计、要求及规范 | m3 | 2 | 640.27 | 1280.54
26 | 010507003001 | 地沟 | 1.构件类型：综合各类型 2.混凝土强度等级：C30 3.混凝土拌合料要求：综合考虑各类粒径 4.综合考虑混凝土运输费用 5.其他说明：详见相关设计、要求及规范 | m3 | 1.5 | 672.34 | 1008.51
27 | 01B001 | 钢板止水带 | 1.后浇带处钢板止水带 2.其他说明：详见相关设计、要求及规范 | m | 412.5 | 55.61 | 22939.13
28 | 010607005001 | 钢丝网 | 材料品种、规格：镀锌铁丝网，综合各类规格 后浇带处钢丝网片 其他说明：详见相关设计、要求及规范 | m2 | 323.6 | 9.3 | 3009.48
|  | 钢筋工程 |  |  |  |  | 4063357.8
1 | 010515001001 | 现浇构件钢筋 HPB300 钢筋 | 1.钢筋种类、规格：I级钢、直径10以内【甲供材】 2.综合考虑弧形构件，钢筋人工的系数调整 3.含现场预留钢筋的防锈及保护（须满足规范要求） 4.其他说明：详见相关设计、要求及规范 | t | 45.74 | 1459.75 | 66768.97
2 | 010515001002 | 现浇构件钢筋 HPB300 钢筋 | 1.钢筋种类、规格：I级钢、直径10以上【甲供材】 2.综合考虑弧形构件时，钢筋人工的系数调整 3.含现场预留钢筋的防锈及保护（须满足规范要求） 4.其他说明：详见相关设计、要求及规范 | t | 0.156 | 1080.7 | 168.59
3 | 010515001003 | 现浇构件钢筋 HRB400以内 钢筋直径≤10mm | 1.钢筋种类、规格：Ⅲ级钢、直径10以内【甲供材】 2.综合考虑弧形构件时，钢筋人工的系数调整 3.含现场预留钢筋的防锈及保护（须满足规范要求） 4.其他说明：详见相关设计、要求及规范 | t | 52.2 | 1210.59 | 63192.8
4 | 010515001004 | 现浇构件钢筋 HRB400以内 钢筋直径≤18mm | 1.钢筋种类、规格：Ⅲ级钢、直径 ≤18mm【甲供材】 2.综合考虑弧形构件时，钢筋人工的系数调整 3.含现场预留钢筋的防锈及保护（须满足规范要求） 4.其他说明：详见相关设计、要求及规范 | t | 15.2 | 1155.75 | 17567.4
5 | 010515001005 | 现浇构件钢筋 HRB400以内 钢筋直径≤25mm | 1.钢筋种类、规格：Ⅲ级钢、直径 ≤25mm【甲供材】 2.综合考虑弧形构件时，钢筋人工的系数调整 3.含现场预留钢筋的防锈及保护（须满足规范要求） 4.其他说明：详见相关设计、要求及规范 | t | 165.33 | 813.45 | 134487.69
6 | 010515001006 | 现浇构件钢筋 HRB400以内 钢筋直径≤40mm | 1.钢筋种类、规格：Ⅲ级钢、直径 ≤40mm【甲供材】 2.综合考虑弧形构件时，钢筋人工的系数调整 3.含现场预留钢筋的防锈及保护（须满足规范要求） 4.其他说明：详见相关设计、要求及规范 | t | 9.5 | 574.79 | 5460.51
7 | 010515001007 | 现浇构件钢筋 HRB400E以内 钢筋直径≤10mm | 1.钢筋种类、规格：抗震Ⅲ级钢、直径10以内【甲供材】 2.综合考虑弧形构件时，钢筋人工的系数调整 3.含现场预留钢筋的防锈及保护（须满足规范要求） 4.其他说明：详见相关设计、要求及规范 | t | 569.87 | 1210.59 | 689878.92
8 | 010515001008 | 现浇构件钢筋 HRB400E以内 钢筋直径≤18mm | 1.钢筋种类、规格：抗震Ⅲ级钢、直径 ≤18mm【甲供材】 2.综合考虑弧形构件时，钢筋人工的系数调整 3.含现场预留钢筋的防锈及保护（须满足规范要求） 4.其他说明：详见相关设计、要求及规范 | t | 766.81 | 1155.75 | 886240.66
9 | 010515001009 | 现浇构件钢筋 HRB400E以内 钢筋直径≤25mm | 1.钢筋种类、规格：抗震Ⅲ级钢、直径 ≤25mm【甲供材】 2.综合考虑弧形构件时，钢筋人工的系数调整 3.含现场预留钢筋的防锈及保护（须满足规范要求） 4.其他说明：详见相关设计、要求及规范 | t | 623.18 | 813.45 | 506925.77
10 | 010515001010 | 现浇构件钢筋 HRB400E以内 钢筋直径≤40mm | 1.钢筋种类、规格：抗震Ⅲ级钢、直径 ≤40mm【甲供材】 2.综合考虑弧形构件时，钢筋人工的系数调整 3.含现场预留钢筋的防锈及保护（须满足规范要求） 4.其他说明：详见相关设计、要求及规范 | t | 74.246 | 574.79 | 42675.86
11 | 010515001011 | 箍筋 圆钢HPB300 直径 ≤10mm | 1.钢筋种类、规格：箍筋 圆钢HPB300 直径 ≤10mm【甲供材】 2.综合考虑弧形构件时，钢筋人工的系数调整 3.含现场预留钢筋的防锈及保护（须满足规范要求） 4.其他说明：详见相关设计、要求及规范 | t | 2.3 | 2548.45 | 5861.44
12 | 010515001012 | 箍筋 圆钢HPB300 直径 >10mm | 1.钢筋种类、规格：箍筋 圆钢HPB300 直径 >10mm【甲供材】 2.综合考虑弧形构件时，钢筋人工的系数调整 3.含现场预留钢筋的防锈及保护（须满足规范要求） 4.其他说明：详见相关设计、要求及规范 | t | 3.65 | 1315.54 | 4801.72
13 | 010515001013 | 箍筋 带肋钢筋HRB400以内 直径 ≤10mm | 1.钢筋种类、规格：箍筋 带肋钢筋HRB400以内 直径 ≤10mm【甲供材】 2.综合考虑弧形构件时，钢筋人工的系数调整 3.含现场预留钢筋的防锈及保护（须满足规范要求） 4.其他说明：详见相关设计、要求及规范 | t | 168.55 | 2412.57 | 406638.67
14 | 010515001014 | 箍筋 带肋钢筋HRB400以内 直径 >10mm | 1.钢筋种类、规格箍筋 带肋钢筋HRB400以内 直径 >10mm【甲供材】 2.综合考虑弧形构件时，钢筋人工的系数调整 3.含现场预留钢筋的防锈及保护（须满足规范要求） 4.其他说明：详见相关设计、要求及规范 | t | 55.823 | 1377.39 | 76890.04
15 | 010515003001 | 钢筋网片 | 1.钢筋种类、规格：综合各类强度、规格 2.成品钢筋网片或现场焊接制作钢筋网片【甲供】 3.其他说明：详见相关设计、要求及规范 | t | 48.599 | 1820.77 | 88487.6
16 | 010516003001 | 电渣压力焊接 钢筋直径≤18mm | 1.连接方式、规格：电渣压力焊，钢筋直径≤φ18 2.其他说明：详见相关设计、要求及规范 | 个 | 7360 | 5.14 | 37830.4
17 | 010516003002 | 电渣压力焊接 钢筋直径≤32mm | 1.连接方式、规格：电渣压力焊，钢筋直径≤φ32 2.其他说明：详见相关设计、要求及规范 | 个 | 10303 | 6.08 | 62642.24
18 | 010516003003 | 直螺纹钢筋接头 钢筋直径≤16mm | 1.连接方式、规格：直螺纹连接，钢筋直径≤φ16 2.其他说明：详见相关设计、要求及规范 | 个 | 11974 | 16.93 | 202719.82
19 | 010516003004 | 直螺纹钢筋接头 钢筋直径≤18mm | 1.连接方式、规格：直螺纹连接，φ18 2.其他说明：详见相关设计、要求及规范 | 个 | 9211 | 17.6 | 162113.6
20 | 010516003005 | 直螺纹钢筋接头 钢筋直径≤20mm | 1.连接方式、规格：直螺纹连接，φ20 2.其他说明：详见相关设计、要求及规范 | 个 | 5078 | 17.6 | 89372.8
21 | 010516003006 | 直螺纹钢筋接头 钢筋直径≤22mm | 1.连接方式、规格：直螺纹连接，φ22 2.其他说明：详见相关设计、要求及规范 | 个 | 13913 | 18.5 | 257390.5
22 | 010516003007 | 直螺纹钢筋接头 钢筋直径≤25mm | 1.连接方式、规格：直螺纹连接，φ25 2.其他说明：详见相关设计、要求及规范 | 个 | 11826 | 18.5 | 218781
23 | 010516003008 | 直螺纹钢筋接头 钢筋直径≤28mm | 1.连接方式、规格：直螺纹连接，φ28 2.其他说明：详见相关设计、要求及规范 | 个 | 1657 | 19.2 | 31814.4
24 | 010516003009 | 直螺纹钢筋接头 钢筋直径≤32mm | 1.连接方式、规格：直螺纹连接，φ32 2.其他说明：详见相关设计、要求及规范 | 个 | 242 | 19.2 | 4646.4
|  | 模板及支撑工程 |  |  |  |  | 4830312.2
1 | 011702001001 | 垫层模板 | 综合各类砼垫层模板及支撑 综合模板各类加固措施 其他说明：详见相关设计、要求及规范 | m2 | 624.39 | 44.75 | 27941.45
2 | 011702001002 | 设备基础模板 | 设备基础模板及支撑 综合模板各类加固措施 其他说明：详见相关设计、要求及规范 | m2 | 148.73 | 64.31 | 9564.83
3 | 011702001003 | 满堂基础模板 | 综合各类砼满堂基础模板及支撑（如采用砖胎膜，此项费用不再计算，砖胎膜按砖基础计算） 综合模板各类加固措施 | m2 | 774 | 42.4 | 32817.6
4 | 011702001004 | 基础梁模板 | 综合各种尺寸、综合各类基础梁模板及支撑 综合模板各类加固措施 其他说明：详见相关设计、要求及规范 | m2 | 136.42 | 52.3 | 7134.77
5 | 011702002001 | 矩形柱模板 H≤3.6 | 综合各类柱截面周长、各种模板形式及支撑，柱高3.6米以内 综合模板各类加固措施（含堵眼、切割等其他后续工序） 其他说明：详见相关设计、要求及规范 | m2 | 7856 | 62.37 | 489978.72
6 | 011702002002 | 矩形柱模板 高度超过3.6m 每增加1m | 综合各类柱截面周长、各种模板形式，高度超过3.6米 每增加1米 其他说明：详见相关设计、要求及规范 | m2 | 12110.89 | 4.76 | 57647.84
7 | 011702011001 | 直形墙模板 H≤3.6 | 综合各种墙厚、各种模板形式及支撑，墙高3.6米以内 综合模板各类加固措施（含堵眼、切割等其他后续工序） 其他说明：详见相关设计、要求及规范 | m2 | 9555.74 | 62.5 | 597233.75
8 | 011702011002 | 直形墙模板 高度超过3.6m每超过1m | 综合各种墙厚、各种模板形式，墙高超过3.6米 每增加1米 其他说明：详见相关设计、要求及规范 | m2 | 17443.23 | 4.33 | 75529.19
9 | 011702013001 | 电梯井壁模板 H≤3.6 | 综合各种墙厚、各种模板形式及支撑 墙高3.6米以内 综合模板各类加固措施（含堵眼、切割等其他后续工序） 其他说明：详见相关设计、要求及规范 | m2 | 1405.86 | 67.82 | 95345.43
10 | 011702013002 | 电梯井壁模板 高度超过3.6m每超过1m | 综合各种墙厚、各种模板形式墙高超过3.6米 每增加1米 其他说明：详见相关设计、要求及规范 | m2 | 2930.32 | 4.33 | 12688.29
11 | 011702013003 | 短肢剪力墙模板 H≤3.6 | 综合各种墙厚、各种模板形式及支撑 墙高3.6米以内 综合模板各类加固措施（含堵眼、切割等其他后续工序） 其他说明：详见相关设计、要求及规范 | m2 | 240.1 | 68.28 | 16394.03
12 | 011702013004 | 短肢剪力墙模板 高度超过3.6m每超过1m | 综合各种墙厚、各种模板形式墙高超过3.6米 每增加1米 其他说明：详见相关设计、要求及规范 | m2 | 400.95 | 4.33 | 1736.11
13 | 011702011003 | 挡土墙模板 H≤3.6 | 综合各种墙厚、各种模板形式及支撑 墙高3.6米以内 综合模板各类加固措施（含堵眼、切割等其他后续工序） 其他说明：详见相关设计、要求及规范 | m2 | 1943.9 | 63.84 | 124098.58
14 | 011702011004 | 挡土墙模板 高度超过3.6m每超过1m | 综合各种墙厚、各种模板形式墙高超过3.6米 每增加1米 其他说明：详见相关设计、要求及规范 | m2 | 3112.89 | 4.33 | 13478.81
15 | 011702006001 | 矩形梁模板 H≤3.6 | 综合各种截面尺寸、各种模板形式及支撑，梁顶高度3.6米以内 综合模板各类加固措施（含堵眼、切割等其他后续工序） 其他说明：详见相关设计、要求及规范 | m2 | 169.07 | 54.42 | 9200.79
16 | 011702006002 | 矩形梁模板 高度超过3.6m每超过1m | 综合各种截面尺寸、各种模板形式，梁顶高度超过3.6米 每增加1米 其他说明：详见相关设计、要求及规范 | m2 | 169.07 | 4.96 | 838.59
17 | 011702006003 | 连梁模板 H≤3.6 | 综合各种截面尺寸、各种模板形式及支撑，连梁顶高度3.6米以内 综合模板各类加固措施（含堵眼、切割等其他后续工序） 其他说明：详见相关设计、要求及规范 | m2 | 79.88 | 60.03 | 4795.2
18 | 011702006004 | 连梁模板 高度超过3.6m每超过1m | 综合各种截面尺寸、各种模板形式，连梁顶高度超过3.6米 每增加1米 其他说明：详见相关设计、要求及规范 | m2 | 148.19 | 4.33 | 641.66
19 | 011702014001 | 有梁板 模板 H≤3.6 | 综合各种板厚、各种模板形式及支撑，板顶高度3.6米以内 综合模板各类加固措施（含堵眼、切割等其他后续工序） 其他说明：详见相关设计、要求及规范 | m2 | 42354.76 | 56.44 | 2390502.65
20 | 011702014002 | 有梁板 模板 高度超过3.6m每超过1m | 适用范围：有梁板、斜板、无梁板、悬挑板 综合各种板厚、各种模板形式，板顶高度超过3.6米 每增加1米 其他说明：详见相关设计、要求及规范 | m2 | 79607.56 | 4.97 | 395649.57
21 | 011702014003 | 坡道板 模板 H≤3.6 | 综合各种板厚、各种模板形式及支撑，板顶高度3.6米以内 综合模板各类加固措施（含堵眼、切割等其他后续工序） 其他说明：详见相关设计、要求及规范 | m2 | 154.76 | 56.44 | 8734.65
22 | 011702015001 | 无梁板 | 综合各种板厚、各种模板形式及支撑，板顶高度3.6米以内 综合模板各类加固措施（含切割等其他后续工序） 其他说明：详见相关设计、要求及规范 | m2 | 2851.6 | 54.89 | 156524.32
23 | 011702014004 | 无梁板 模板 高度超过3.6m每超过1m | 综合各种板厚、各种模板形式，板顶高度超过3.6米 每增加1米 其他说明：详见相关设计、要求及规范 | m2 | 2851.6 | 4.97 | 14172.45
24 | 011702016001 | 平板 H≤3.6 | 综合各种板厚、各种模板形式及支撑，板顶高度3.6米以内 其他说明：详见相关设计、要求及规范 | m2 | 302.76 | 54.41 | 16473.17
25 | 011702016002 | 平板 高度超过3.6m每超过1m | 综合各种板厚、各种模板形式及支撑 板顶高度超过3.6米 每增加1米 其他说明：详见相关设计、要求及规范 | m2 | 302.76 | 4.97 | 1504.72
26 | 011702023001 | 悬挑板 | 综合各种板厚、各种模板形式及支撑， 综合模板各类加固措施（含切割等其他后续工序） 其他说明：详见相关设计、要求及规范 | m2 | 1 | 74.38 | 74.38
27 | 011702024001 | 直形楼梯模板 | 综合各类直形楼梯模板及支撑 综合模板各类加固措施 其他说明：详见相关设计、要求及规范 | m2 | 335.97 | 140.52 | 47210.5
28 | 011702030001 | 梁 后浇带模板 | 综合各类梁后浇带模板及支撑 综合模板各类加固措施（含堵眼、切割等其他后续工序） 综合再次搭设脚手架等支撑措施及因此发生的工作面 其他说明：详见相关设计、要求及规范 | m2 | 351.24 | 70.29 | 24688.66
29 | 011702030002 | 板 后浇带模板 | 综合各类板后浇带模板及支撑 综合模板各类加固措施（含堵眼、切割等其他后续工序） 综合再次搭设脚手架等支撑措施及因此发生的工作面 其他说明：详见相关设计、要求及规范 | m2 | 1041.64 | 69.94 | 72852.3
30 | 011702030003 | 墙 后浇带模板 | 综合各类墙后浇带模板及支撑 综合模板各类加固措施（含堵眼、切割等其他后续工序） 综合再次搭设脚手架等支撑措施及因此发生的工作面 其他说明：详见相关设计、要求及规范 | m2 | 253.98 | 61.72 | 15675.65
31 | 011702030004 | 基础 后浇带模板 | 综合各类基础后浇带模板及支撑 综合模板各类加固措施（含堵眼、切割等其他后续工序） 综合再次搭设脚手架等支撑措施及因此发生的工作面 其他说明：详见相关设计、要求及规范 | m2 | 6.73 | 44.99 | 302.78
32 | 011702003001 | 构造柱模板 | 综合各种截面尺寸、各种模板形式及支撑 综合模板各类加固措施 其他说明：详见相关设计、要求及规范 | m2 | 1336.4 | 45.53 | 60846.29
33 | 011702008001 | 圈梁、挡水地脚模板 | 综合各种截面尺寸、各种模板形式及支撑 综合模板各类加固措施 其他说明：详见相关设计、要求及规范 | m2 | 685.46 | 57 | 39071.22
34 | 011702009001 | 现浇过梁模板 | 综合各种截面尺寸、各种模板形式及支撑 综合模板各类加固措施 其他说明：详见相关设计、要求及规范 | m2 | 117.79 | 72.81 | 8576.29
35 | 011702026001 | 地沟模板 | 综合各类地沟模板及支撑 综合模板各类加固措施 其他说明：详见相关设计、要求及规范 | m2 | 8 | 48.37 | 386.96
|  | 分部小计 |  |  |  |  | 35884515.31
|  | 砌筑工程 |  |  |  |  | 278464.4
1 | 010401001001 | 砖基础 | 1.品种、规格、强度等级：综合各类 2.基础类型：综合各类基础 3.基础深度：综合各类深度 4.砂浆强度等级：DM M10预拌砌筑砂浆 5.其他说明：详见相关设计、要求及规范 | m3 | 10 | 467.03 | 4670.3
2 | 010401003001 | 实心砖墙 | 1.品种、规格、强度等级：综合各类 2.墙体类型：综合各类墙体，包括直形墙和弧形墙 3.墙体厚度：综合各类厚度 4.墙体高度：H≤3.6m 5.砂浆强度等级、配合比：DM M5.0预拌砌筑砂浆 6.综合考虑门窗边塞缝及砌体墙留洞或开洞费用 7.其他说明：详见相关设计、要求及规范 | m3 | 17 | 480.16 | 8162.72
3 | 010401012001 | 零星砌砖 | 1.标砖导墙、柔性连接（标砖斜砌） 2.墙体类型：综合各类型 3.砂浆强度等级、配合比：DM M5.0预拌砌筑砂浆 4.其他说明：详见相关设计、要求及规范 | m3 | 23.5 | 591.59 | 13902.37
4 | 010401003002 | 实心砖墙 | 1.品种、规格、强度等级：综合各类 2.墙体类型：综合各类墙体，包括直形墙和弧形墙 3.墙体厚度：综合各类厚度 4.墙体高度：H＞3.6m 5.砂浆强度等级、配合比：DM M5.0预拌砌筑砂浆 6.综合考虑门窗边塞缝及砌体墙留洞或开洞费用 7.其他说明：详见相关设计、要求及规范 | m3 | 3 | 514.74 | 1544.22
5 | 010402001001 | 加气砼块 | 1.品种、规格、强度等级：综合各类 2.墙体类型：综合各类型 3.墙体厚度：墙厚 ≤150mm 4.墙体高度：H≤3.6m 5.砂浆强度等级、配合比：DM M5.0预拌砌筑砂浆 6.综合考虑配砖和门窗边塞缝及砌体墙留洞或开洞费用 7.其他说明：详见相关设计、要求及规范 | m3 | 12.28 | 388.34 | 4768.82
6 | 010402001002 | 加气砼块 | 1.品种、规格、强度等级：综合各类 2.墙体类型：综合各类型 3.墙体厚度：墙厚 ≤150mm 4.墙体高度：H＞3.6m 5.砂浆强度等级、配合比：DM M5.0预拌砌筑砂浆 6.综合考虑配砖和门窗边塞缝及砌体墙留洞或开洞费用 7.其他说明：详见相关设计、要求及规范 | m3 | 2.5 | 418.17 | 1045.43
7 | 010402001003 | 加气砼块 | 1.品种、规格、强度等级：综合各类 2.墙体类型：综合各类型 3.墙体厚度：墙厚 ≤200mm 4.墙体高度：H≤3.6m 5.砂浆强度等级、配合比：DM M5.0预拌砌筑砂浆 6.综合考虑配砖和门窗边塞缝及砌体墙留洞或开洞费用 7.其他说明：详见相关设计、要求及规范 | m3 | 352.24 | 379.38 | 133632.81
8 | 010402001004 | 加气砼块 | 1.品种、规格、强度等级：综合各类 2.墙体类型：综合各类型 3.墙体厚度：墙厚 ≤200mm 4.墙体高度：H＞3.6m 5.砂浆强度等级、配合比：DM M5.0预拌砌筑砂浆 6.综合考虑配砖和门窗边塞缝及砌体墙留洞或开洞费用 7.其他说明：详见相关设计、要求及规范 | m3 | 88.06 | 409.21 | 36035.03
9 | 010402001005 | 加气砼块 | 1.品种、规格、强度等级：综合各类 2.墙体类型：综合各类型 3.墙体厚度：墙厚 ≤200mm 砂浆 4.墙体高度：H≤3.6m 5.砂浆强度等级、配合比：DM M10预拌砌筑砂浆 6.综合考虑配砖和门窗边塞缝及砌体墙留洞或开洞费用 7.其他说明：详见相关设计、要求及规范 | m3 | 23.7 | 381.04 | 9030.65
10 | 010402001006 | 加气砼块 | 1.品种、规格、强度等级：综合各类 2.墙体类型：综合各类型 3.墙体厚度：墙厚 ≤200mm 砂浆 4.墙体高度：H＞3.6m 5.砂浆强度等级、配合比：DM M10预拌砌筑砂浆 6.综合考虑配砖和门窗边塞缝及砌体墙留洞或开洞费用 7.其他说明：详见相关设计、要求及规范 | m3 | 5.93 | 410.87 | 2436.46
11 | 010402001007 | 加气砼块 | 1.品种、规格、强度等级：综合各类 2.墙体类型：综合各类型 3.墙体厚度：墙厚 ≤300mm 4.墙体高度：H≤3.6m 5.砂浆强度等级、配合比：DM M5.0预拌砌筑砂浆 6.综合考虑配砖和门窗边塞缝及砌体墙留洞或开洞费用 7.其他说明：详见相关设计、要求及规范 | m3 | 2.3 | 359.11 | 825.95
12 | 010402001008 | 加气砼块 | 1.品种、规格、强度等级：综合各类 2.墙体类型：综合各类型 3.墙体厚度：墙厚 ≤300mm 4.墙体高度：H＞3.6 5.砂浆强度等级、配合比：DM M5.0预拌砌筑砂浆 6.综合考虑配砖和门窗边塞缝及砌体墙留洞或开洞费用 7.其他说明：详见相关设计、要求及规范 | m3 | 0.9 | 384.62 | 346.16
13 | 010515001015 | 砌体加固钢筋,I级钢、直径10以内 | 钢筋种类、规格：I级钢、直径10以内【甲供】 弧形构件钢筋综合考虑 其他说明：详见相关设计、要求及规范 | t | 17.644 | 3517.54 | 62063.48
|  | 分部小计 |  |  |  |  | 278464.4
|  | 金属工程 |  |  |  |  | 102911.42
1 | 01B002 | 铸铁篦子 | 1.材料品种： 铸铁盖板篦子，暂定料值 200元/m2 2.垫边框型：沟边二侧通长角钢护角，油防锈漆二遍，包括焊接钢筋勾埋于砼中 3.其他说明：详见相关设计、要求及规范 | m2 | 115.23 | 216.76 | 24977.25
2 | 011503001001 | 不锈钢扶手带不锈钢栏杆 | 1.扶手材质：不锈钢管 2.栏杆材质：不锈钢管及连接件 3.栏杆高度：综合考虑 4.基座固定：综合考虑各种扶手栏杆和基座的连接方式 5.防护材料种类: 综合考虑 6.栏杆（含扶手、栏杆（栏板）、各类油漆及配件）：成品栏杆 7.其他说明：详见相关设计、要求及规范 | m | 183.4 | 160.67 | 29466.88
3 | 011503002001 | 硬木扶手带不锈钢栏杆 | 1.扶手材料：木扶手 2.栏杆材料：不锈钢管 3.基座固定：综合考虑各种扶手栏杆和基座的连接方式 4.防护材料种类: 塑料膜 5.栏杆（含扶手、栏杆（栏板）、各类油漆及配件）：成品栏杆 6.其他说明：详见相关设计、要求及规范 | m | 97 | 169.7 | 16460.9
4 | 011503002002 | 硬木扶手带金属栏杆 | 1.扶手材料：木扶手 2.栏杆材料：铁栏杆 3.基座固定：综合考虑各种扶手栏杆和基座的连接方式 4.防护材料种类: 塑料膜 5.栏杆（含扶手、栏杆（栏板）、各类油漆及配件）：成品栏杆 6.其他说明：详见相关设计、要求及规范 | m | 54 | 199.46 | 10770.84
5 | 011503005001 | 靠墙不锈钢扶手 | 1.扶手材料：不锈钢 2.基座固定：综合考虑各种扶手栏杆和基座的连接方式 3.防护材料种类: 塑料膜 4.栏杆（含扶手、栏杆（栏板）、各类油漆及配件）：成品栏杆 5.安装扶手所需要一切费用，包含不限于扣盖、膨胀螺栓等 6.其他说明：详见相关设计、要求及规范 | m | 9.6 | 95.82 | 919.87
6 | 010606008001 | 钢楼梯 | 1.制作:材质Q345B，综合各类型钢、规格、厚度 2.运输：综合运距、综合运输方式、综合路桥费等不可预见费用 3.拼装：综合施工方法 4.安装：综合安装方法、综合回转半径。综合考虑连接方式、综合钢材比例，综合考虑加劲钢板、连接钢板及螺栓品种等 5.刷防腐漆 6.综合考虑钢结构深化设计 7.其他说明：详见相关设计、要求及规范 | t | 1.5 | 6752.1 | 10128.15
7 | 010516002001 | 预埋铁件 | 1.材料：Q345B.综合各类型钢、圆钢、方钢、钢板、角钢等规格型号及制作方式 2.运输:综合运距 3.油漆种类：红丹防锈漆（用于预埋件外露部分）+ 4.其他说明：详见相关设计、要求及规范 | t | 1.2 | 8301.01 | 9961.21
8 | 011405001001 | 金属面油漆 | 1.油漆：防锈漆综合各类一遍 2.部位：综合考虑 3.其他说明：详见相关设计、要求及规范 | m2 | 17.25 | 5.12 | 88.32
9 | 011405001002 | 金属面油漆 | 1.油漆：调和漆综合各类两遍 2.部位：综合考虑 3.其他说明：详见相关设计、要求及规范 | m2 | 17.25 | 8 | 138
|  | 分部小计 |  |  |  |  | 102911.42
|  | 地下防水工程 |  |  |  |  | 6919182.87
|  | 种植屋面 |  |  |  |  | 3461088.98
1 | 060105006001 | 土工布铺设 | 1.土工布过滤层（200g/㎡-400g/㎡） 2.排（蓄）水板 3.其他说明：详见相关设计、要求及规范 | m2 | 10482.58 | 25.74 | 269821.61
2 | 011101006001 | 细石混凝土找平层 | 1.找平层:30厚C20细石混凝土找平层 2.其他说明：详见相关设计、要求及规范 | m2 | 10482.58 | 33.25 | 348545.79
3 | 011001001001 | 保温隔热屋面 | 1.保温层：65厚聚苯乙烯保温板 2.其他说明：详见相关设计、要求及规范 | m2 | 10482.58 | 30.44 | 319089.74
4 | 011101006002 | 平面砂浆找平层 | 1.:结合层：20厚1:2.5水泥砂浆找平层 2.其他说明：详见相关设计、要求及规范 | m2 | 10482.58 | 25.75 | 269926.44
5 | 011101006003 | 屋面珍珠岩找坡层 | 1:找坡层：1:8水泥憎水型膨胀珍珠岩2%找坡，最薄处30厚 2.其他说明：详见相关设计、要求及规范 | m2 | 10482.58 | 50.83 | 532829.54
6 | 010902001001 | 卷材防水 改性沥青卷材 热熔法一层 3mm厚 平面 | 1.部位：种植屋面 2.材料层数：两层 3.防水层作法：热熔 4.防水材料种类：4厚耐根穿刺SBS改性沥青聚酯毡胎卷材(II型)一道(上层)+3厚SBS改性沥青防水卷材(下层)(卷材上翻高度为主楼正负零以上300,且高于覆土完成面300) 5.改性沥青类型：综合考虑（含附加层） 6.嵌缝材料种类：满足工艺要求，不限定 7.防护材料种类：单独列项计量 8.其他说明：详见相关设计、要求及规范 | m2 | 11351.4 | 105.39 | 1196324.05
7 | 011101006004 | 细石砼找平层 | 1、50厚c20细石混凝土保护层 2、其他说明：详见相关设计，要求及规范 | m2 | 10482.65 | 50.04 | 524551.81
|  | 底板防水 |  |  |  |  | 2407713.57
1 | 011101003001 | 细石混凝土地面保护层 50mm | 1.部位：基础底板下部 2.厚度：50mm厚 3.砼强度：C20预拌细石砼 4.混凝土拌合料要求：综合考虑各类粒径 5.综合考虑混凝土运输等费用 6.其他说明：详见相关设计、要求及规范 | m2 | 15351.4 | 48.74 | 748227.24
2 | 010902001002 | 卷材防水 改性沥青卷材 热熔法一层 3mm厚 平面 | 1.部位：基础底板下部 2.材料层数：两层 3.防水层作法：热熔 4.防水材料种类：SBS改性沥青防水卷材（聚酯胎‖型 3mm） 5.改性沥青类型：综合考虑（含附加层） 6.嵌缝材料种类：满足工艺要求，不限定 7.防护材料种类：单独列项计量 8.其他说明：详见相关设计、要求及规范 | m2 | 15351.4 | 79.16 | 1215216.82
3 | 011101006005 | 水泥砂浆 找平层、保护层、结合层 | 1.部位：基础底板下部 2.找平层厚度：20mm 3.砂浆配合比：预拌地面砂浆DS M20 4.面层收光：综合考虑 5.基层：混凝土或硬基层上 6.综合考虑基层刮（涂）界面剂费用 6.其他说明：详见相关设计、要求及规范 | m2 | 15351.4 | 24.86 | 381635.8
4 | 011003001001 | 隔离层 | 1.隔离层：干铺无纺聚酯纤维布一层 2.其他说明：详见相关设计、要求及规范 | m2 | 15351.4 | 4.08 | 62633.71
|  | 外墙防水 |  |  |  |  | 1047402.05
1 | 010103001003 | 回填3:7灰土垫层 | 1.土质要求: 3：7灰土 2.密实度要求: 达到设计要求 3.回填厚度：综合各类厚度 4.夯填（碾压）:人工配合、机械夯实费用综合考虑 5.土源：就地取土 6.其他说明：详见相关设计、要求及规范 | m3 | 68.45 | 222.51 | 15230.81
2 | 031208007001 | 地下室外墙保护层 | 1.保护层部位：地下室外墙 2.保护层方式：外保温 3.保护层材料品种、规格：50mm厚挤塑聚苯板 4.粘结材料种类：聚醋酸乙烯胶粘贴 5.其他说明：详见相关设计、要求及规范 | m2 | 6344.3 | 46.23 | 293296.99
3 | 010902001003 | 卷材防水 改性沥青卷材 热熔法一层 3mm厚 | 1.部位：地下室外墙 2.材料层数：两层 3.防水层作法：热熔 4.防水材料种类：SBS改性沥青防水卷材（聚酯胎‖型 3mm） 5.改性沥青类型：综合考虑（含附加层） 6.嵌缝材料种类：满足工艺要求，不限定 7.防护材料种类：单独列项计量 8.其他说明：详见相关设计、要求及规范 | m2 | 6344.3 | 83.94 | 532540.54
4 | 011101006006 | 水泥砂浆 找平层、保护层、结合层 | 1.部位：地下室外墙 2.找平层厚度：20mm 3.砂浆配合比：预拌抹灰砂浆DP M20 4.面层收光：综合考虑找平 5.基层：混凝土或硬基层上 6.其他说明：详见相关设计、要求及规范 | m2 | 6344.3 | 26.76 | 169773.47
5 | 01B003 | 钢板止水带 | 1.地下室外墙钢板止水带 2.其他说明：详见相关设计、要求及规范 | m | 657.44 | 55.61 | 36560.24
|  | 池防 |  |  |  |  | 2978.27
1 | 011101006007 | 水泥砂浆 找平层、保护层、结合层 | 1.部位：消防水池内部及顶板底板 2.找平层厚度：20mm 3.砂浆配合比：预拌地面砂浆DS M20 4.面层收光：综合考虑 5.基层：混凝土或硬基层上 6.综合考虑基层刮（涂）界面剂费用 7.其他说明：详见相关设计、要求及规范 | m2 | 23 | 24.86 | 571.78
2 | 010902002001 | 水泥基渗透结晶型防水涂料(平面) 1.0mm厚 | 1.施工部位：平面 2.材料：水泥基渗晶防水涂料，3mm厚 3.防水层作法：综合各类工艺 4.防护材料种类：单独列项计量 5.防水涂刷遍数：综合考虑（以满足厚度为准） 6.其他说明：详见相关设计、要求及规范 | m2 | 23 | 39.06 | 898.38
3 | 010902002002 | 水泥基渗透结晶型防水涂料（立面）1.0mm厚 | 1.施工部位：立面 2.材料：水泥基渗晶防水涂料，3mm厚 3.防水层作法：综合各类工艺 4.防护材料种类：单独列项计量 5.防水涂刷遍数：综合考虑（以满足厚度为准） 6.其他说明：详见相关设计、要求及规范 | m2 | 23 | 43.41 | 998.43
4 | 011101006008 | 水泥砂浆 找平层、保护层、结合层 | 1.部位：消防水池内部及顶板底板 2.找平层厚度：20mm 3.砂浆配合比：预拌地面砂浆DS M20 4.面层收光：综合考虑 5.基层：混凝土或硬基层上 6.其他说明：详见相关设计、要求及规范 | m2 | 23 | 22.16 | 509.68
|  | 分部小计 |  |  |  |  | 6919182.87
|  | 楼地面装修工程 |  |  |  |  | 2773612.97
|  | 地面1 |  |  |  |  | 1186725.04
1 | 011101003002 | 细石混凝土楼地面 | 1.部位：地面1 2.厚度：50mm厚 3.砼强度：C25预拌细石砼 4.混凝土拌合料要求：综合考虑各类粒径 5.综合考虑混凝土运输、压光等面层处理，平整度满足规范要求等费用 6.其他说明：详见相关设计、要求及规范 | m2 | 13063.23 | 49.56 | 647413.68
2 | 011101003003 | 汽车坡道 | 1.部位：汽车坡道 2.厚度：3mm厚 3.材料：金属耐磨骨料 4.综合考虑压光等面层处理，平整度满足规范要求 5.其他说明：详见相关设计、要求及规范 | m2 | 679.4 | 36.93 | 25090.24
3 | 011101003004 | 金属骨料耐磨地面 | 1.部位：地面1 2.厚度：3mm厚 3.材料：金属耐磨骨料 4.综合考虑压光等面层处理，平整度满足规范要求 5.其他说明：详见相关设计、要求及规范 | m2 | 12383.83 | 36.93 | 457334.84
4 | 011101006009 | 平面砂浆找平层 素水泥浆 | 1.部位：地面1 2.刷素水泥浆结合层一遍(内掺建筑胶) 3.综合考虑压光等面层处理，平整度满足规范要求 4.其他说明：详见相关设计、要求及规范 | m2 | 13063.23 | 3.59 | 46897
5 | 040201022001 | 排水沟、截水沟 | 1、排水沟、截水沟12 yj11 122-11 2、其它说明：详见相关设计、要求及规范. | m | 126 | 79.28 | 9989.28
|  | 地面2 |  |  |  |  | 365440.15
1 | 011101003005 | 细石混凝土楼地面 | 1.部位：地面2 2.厚度：40mm厚 3.砼强度：C25预拌细石砼 4.混凝土拌合料要求：综合考虑各类粒径 5.综合考虑混凝土运输、压光等面层处理，平整度满足规范要求等费用 6.其他说明：详见相关设计、要求及规范 | m2 | 1564.11 | 41.29 | 64582.1
2 | 010902002003 | 聚氨酯防水涂料 1.5mm厚 平面 | 1.部位：地面2 2.防水部位：平面 3.防水涂料厚度：1.5mm厚(一道) 4.材料种类：聚氨酯防水涂料 5.其他说明：详见相关设计、要求及规范 | m2 | 1564.11 | 27.55 | 43091.23
3 | 011101006010 | 平面砂浆 界面剂 | 1.部位：地面2 2.刷基层处理剂一道 3.综合考虑压光等面层处理，平整度满足规范要求 4.其他说明：详见相关设计、要求及规范 | m2 | 1564.11 | 2.68 | 4191.81
4 | 010501001002 | 混凝土垫层 | 1.部位：地面2 2.垫层厚度：260mm 3.混凝土强度等级：预拌砼C25 4.混凝土震荡收平，向排水沟找坡1% 5.混凝土拌合料要求：综合考虑各类粒径 6.综合考虑混凝土运输及泵送费用. 7.其他说明：详见相关设计、要求及规范 | m3 | 406.67 | 623.54 | 253575.01
|  | 地面3 |  |  |  |  | 8411.86
1 | 011101001001 | 水泥砂浆楼地面 | 1.部位：地面3 2.找平层厚度：20mm 3.砂浆配合比：预拌地面砂浆DS M20 4.面层收光：综合考虑 5.基层：混凝土或硬基层上 6.综合考虑基层刮（涂）界面剂费用 7.其他说明：详见相关设计、要求及规范 | m2 | 292.79 | 28.73 | 8411.86
|  | 楼面1 |  |  |  |  | 1059420.07
1 | 011101003006 | 金属骨料耐磨地面 | 1.部位：楼面1 2.厚度：3mm厚 3.材料：金属耐磨骨料 4.综合考虑压光等面层处理，平整度满足规范要求 5.其他说明：详见相关设计、要求及规范 | m2 | 11760.88 | 36.93 | 434329.3
2 | 011101003007 | 细石混凝土楼地面 | 1.部位：楼面1 2.厚度：50mm厚 3.砼强度：C25预拌细石砼 4.混凝土拌合料要求：综合考虑各类粒径 5.综合考虑混凝土运输、压光等面层处理，平整度满足规范要求等费用 6.其他说明：详见相关设计、要求及规范 | m2 | 11760.88 | 49.56 | 582869.21
3 | 011101006011 | 平面砂浆 界面剂 | 1.部位：楼面1 2.刷素水泥浆结合层一遍(内掺建筑胶) 3.综合考虑压光等面层处理，平整度满足规范要求 4.其他说明：详见相关设计、要求及规范 | m2 | 11760.88 | 3.59 | 42221.56
|  | 楼面2 |  |  |  |  | 29242.68
1 | 011101001002 | 水泥砂浆楼地面 | 1.部位：楼面2 2.做法：25厚1:2水泥砂浆抹面，做出60宽7深锯齿形防滑线 3.找平层厚度：25mm 4.砂浆配合比：预拌地面砂浆DS M20 5.面层收光：综合考虑 6.基层：混凝土或硬基层上 7.综合考虑基层刮（涂）界面剂费用 8.其他说明：详见相关设计、要求及规范 | m2 | 547.27 | 33.31 | 18229.56
2 | 010904004001 | 地面切缝 | 1.部位：楼面2，60宽7深锯齿形防滑线 2.做法：专用切割机楼面切缝 3.规格：切缝及填缝深度、宽度综合考虑 4.其他说明：详见相关设计、要求及规范 | m | 1536 | 7.17 | 11013.12
|  | 楼面3 |  |  |  |  | 91936.68
1 | 011101003008 | 细石混凝土楼地面 | 1.部位：楼面3 2.厚度：50mm厚 3.砼强度：C25预拌细石砼 4.混凝土拌合料要求：综合考虑各类粒径 5.综合考虑混凝土运输、压光等面层处理，平整度满足规范要求等费用 6.其他说明：详见相关设计、要求及规范 | m2 | 462.3 | 49.56 | 22911.59
2 | 010902002004 | 聚氨酯防水涂料 1.5mm厚 平面 | 1.部位：楼面3 2.防水部位：平面 3.防水涂料厚度：1.5mm厚(一道) 4.材料种类：聚氨酯防水涂料 5.其他说明：详见相关设计、要求及规范 | m2 | 462.3 | 27.55 | 12736.37
3 | 011101006012 | 水泥砂浆 找平层、保护层、结合层 | 1.部位：楼面3 2.找平层厚度：20mm 3.砂浆配合比：预拌地面砂浆DS M20 4.面层收光：综合考虑 5.基层：混凝土或硬基层上 6.综合考虑基层刮（涂）界面剂费用. 7.其他说明：详见相关设计、要求及规范 | m2 | 462.3 | 25.67 | 11867.24
4 | 010103001004 | 轻集料回填 | 1.部位：楼面3 2.回填厚度：230mm 3.回填材料品种：LC5.0 轻集料混凝土 4.回填粒径要求：综合各类 5.密实度要求：满足图纸及规范要求 6.填方来源、运距：综合各类 7.其他说明：详见相关设计、要求及规范 | m3 | 106.33 | 417.77 | 44421.48
|  | 楼面4 |  |  |  |  | 8676.55
1 | 011101001003 | 水泥砂浆楼地面 | 1.部位：楼面4 2.做法：20厚1:2.5水泥砂浆抹面压光 3.找平层厚度：20mm 4.砂浆配合比：预拌地面砂浆DS M20 5.面层收光：综合考虑 6.基层：混凝土或硬基层上 7.综合考虑基层刮（涂）界面剂费用 8.其他说明：详见相关设计、要求及规范 | m2 | 292.83 | 29.63 | 8676.55
|  | 楼面5 |  |  |  |  | 7389.88
1 | 011104004001 | 防静电活动地板 | 1.使用部位:楼面5 2.面层形式、材料种类、规格:600x600防静电活动地板(成品）； 3.垫层厚度，砂浆配比:单列清单项 4.专用骨架、防护材料、压线条、收口等 5.防静电活动地板（含基层龙骨） 6.其他说明：详见相关设计、要求及规范 | m2 | 22.75 | 290.71 | 6613.65
2 | 011101006013 | 水泥砂浆 找平层、保护层、结合层 | 1.部位：楼面5 2.找平层厚度：30mm 3.砂浆配合比：预拌地面砂浆DS M15 4.面层收光：综合考虑 5.基层：混凝土或硬基层上 6.综合考虑基层刮（涂）界面剂费用 7.其他说明：详见相关设计、要求及规范 | m2 | 22.75 | 34.12 | 776.23
|  | 楼面7 |  |  |  |  | 16370.06
1 | 011102003001 | 块料楼地面 地砖 0.10m2以内 | 1.部位：楼面7 2.地砖：10厚300*300防滑地砖，用于卫生间、卫生间前室、开水间楼面。 3.基层以及粘贴层厚度：30mm厚干硬性水泥砂浆，强度综合考虑，表面撒水泥粉，水泥浆粘接 4.防水层厚度、材料种类：单独列项计量 5.嵌缝材料种类：白水泥或专用勾缝剂 6.成品地砖 7.其他说明：详见相关设计、要求及规范 | m2 | 88.12 | 100.9 | 8891.31 | 4992
2 | 010902002005 | 聚氨酯防水涂料 1.5mm厚 平面 | 1.部位：楼面7 2.防水部位：平面 3.防水涂料厚度：1.5mm厚(一道) 4.材料种类：聚氨酯防水涂料 5.其他说明：详见相关设计、要求及规范 | m2 | 88.12 | 27.55 | 2427.71
3 | 010902002006 | 聚氨酯防水涂料 1.5mm厚 立面 | 1.部位：楼面7 2.防水部位：立面,1.5mm厚 （聚氨酯防水涂料）向四周上翻300高 3.防水层作法：综合各类工艺 4.嵌缝材料种类：满足工艺要求，不限定 5.防护材料种类：单独列项计量 | m2 | 88.12 | 31.73 | 2796.05
4 | 011101001004 | 楼地面水泥砂浆找平（坡）层 | 1.部位：楼面7 2.找平层厚度：最薄处20mm厚 3.砂浆配合比：预拌地面砂浆DS M15 4.基层：混凝土或硬基层上 5.面层收光：综合考虑 6.综合考虑基层刮（涂）界面剂费用 7.其他说明：详见相关设计、要求及规范 | m2 | 88.12 | 25.59 | 2254.99
|  | 分部小计 |  |  |  |  | 2773612.97
|  | 墙面装修工程 |  |  |  |  | 2406543.17
|  | 踢脚 |  |  |  |  | 678.62
1 | 011105001001 | 水泥砂浆踢脚线 | 1.踢脚线高度：100高 2.厚度：15mm厚 3.砂浆配合比:6厚1:2.5水泥砂浆抹面压实赶光、9厚1:3水泥砂浆打底划出纹道 4.界面剂：综合考虑 5.其他说明：详见相关设计、要求及规范 | m2 | 10.62 | 63.9 | 678.62
|  | 内墙 |  |  |  |  | 1230915.36
1 | 011407001001 | 墙面喷刷涂料 白色内墙涂料 | 1.部位：地下墙面 2.材料及遍数：白色内墙涂料 3.基层：腻子综合考虑 4.其他说明：详见相关设计、要求及规范 | m2 | 21436.1 | 18.83 | 403641.76
2 | 011201001001 | 墙面一般抹灰 内墙 | 1.部位：内墙1 2.墙体类型：综合砖、砼等各类内墙面 3.底层、面层砂浆厚度及砂浆配合比：14厚水泥石膏砂浆找平、拉毛 4.装饰面材料种类：综合考虑涂料、面砖等各类面层（单列项目计量） 5.综合考虑基层刮（涂）界面剂费用 6.其他说明：详见相关设计、要求及规范 | m2 | 21436.1 | 30.03 | 643726.08
3 | 011201001002 | 墙面一般抹灰 内墙 | 1.部位：内墙2 2.墙体类型：综合砖、砼等各类内墙面 3.底层、面层砂浆厚度及砂浆配合比：10mm厚DP M20预拌抹灰砂浆，面层抹面压光 4.装饰面材料种类：综合考虑涂料、面砖等各类面层（单列项目计量） 5.综合考虑基层刮（涂）界面剂费用 6.其他说明：详见相关设计、要求及规范 | m2 | 488.36 | 23.73 | 11588.78
4 | 010607005002 | 墙柱面钉挂 钢丝网 | 材料品种、规格：镀锌铁丝网，综合各类规格 墙、柱过度面加固、抹灰、补面砼等不同材质交接处补强(含弧形墙面） 其他说明：详见相关设计、要求及规范 | m2 | 5888.6 | 9.29 | 54705.09
5 | 010607005003 | 墙柱面钉挂 钢丝网 | 材料品种、规格：镀锌铁丝网，综合各类规格 楼梯间及人流通道处钢丝网片 其他说明：详见相关设计、要求及规范 | m2 | 4623.1 | 9.29 | 42948.6
6 | 011201001003 | 一般抹灰 防水砂浆 | 1.适用部位：集水坑及有水房间的墙面 2.底层、面层砂浆厚度及砂浆配合比：两层共20mm厚DP M10预拌抹灰砂浆，面层抹面压光，掺5%的防水粉 3.装饰面材料种类：综合考虑涂料、面砖等各类面层（单列项目计量） 4.综合考虑基层刮（涂）界面剂费用 5.其他说明：详见相关设计、要求及规范 | m2 | 45.7 | 40.12 | 1833.48
7 | 011201001004 | 一般抹灰 防水砂浆 (每增减1mm厚) | 1.墙体类型：集水坑及有水房间的墙面 2.厚度：1mm厚DP M10预拌抹灰砂浆，掺5%防水粉 3.装饰面材料种类：综合考虑涂料、面砖等各类面层（单列项目计量） 4.其他说明：详见相关设计、要求及规范 | m2 | 45.7 | 1.41 | 64.44
8 | 011202001001 | 独立柱(梁) 矩形柱(梁)面一般抹灰 | 1.综合考虑：矩形柱或矩形梁面抹灰 2.厚度、砂浆配合比：20mm厚DP M10预拌抹灰砂浆 3.装饰面材料种类：综合考虑涂料、面砖等各类面层（单列项目计量） 4.综合考虑基层刮（涂）界面剂费用 5.其他说明：详见相关设计、要求及规范 | m2 | 1223.3 | 40.36 | 49372.39
9 | 011407001002 | 墙面喷刷涂料 白色内墙涂料 | 1.部位：矩形柱及矩形梁 2.材料及遍数：白色内墙涂料 3.基层：腻子综合考虑 4.其他说明：详见相关设计、要求及规范 | m2 | 1223.3 | 18.83 | 23034.74
|  | 门窗 |  |  |  |  | 1174949.19
1 | 010803001001 | 金属卷帘(闸）门 | 1、卷帘门的制作与安装 2、五金及其他材料综合单价综合考虑，应满足设计和规范要求 3.其他说明：详见相关设计、要求及规范 | m2 | 50.2 | 1280.45 | 64278.59
2 | 081004001001 | 人防门 | 1、特种门--防护密闭门 2、五金及其他材料综合单价综合考虑，应满足设计和规范要求 3.其他说明：详见相关设计、要求及规范 | m2 | 135 | 3019.8 | 407673
3 | 081004001002 | 人防门 | 1、特种门--密闭门 2、五金及其他材料综合单价综合考虑，应满足设计和规范要求 3.其他说明：详见相关设计、要求及规范 | m2 | 64 | 3081.67 | 197226.88
4 | 081004001003 | 人防门 | 1、特种门--防爆活门 2、五金及其他材料综合单价综合考虑，应满足设计和规范要求 3.其他说明：详见相关设计、要求及规范 | m2 | 168 | 3010.54 | 505770.72
|  | 分部小计 |  |  |  |  | 2406543.17
|  | 天棚装修工程 |  |  |  |  | 670418.44
1 | 011302001001 | 吊顶天棚 | 1.适用部位：铝合金方板吊顶 2.龙骨：铝合金配套龙骨:主龙骨中距900-1000,T 型龙骨中距600,横撑中距600;（按双层结构考虑） 3.面层：铝合金方板600*600 4.其他说明：详见相关设计、要求及规范 | m2 | 44.16 | 150.34 | 6639.01
2 | 011302001002 | 吊顶天棚 | 1.适用部位：铝合金微孔板吊顶 2.龙骨：铝合金配套龙骨:主龙骨中距900-1000,T 型龙骨中距600,横撑中距600;（按双层结构考虑） 3.面层：铝合金微孔板 4.其他说明：详见相关设计、要求及规范 | m2 | 22.81 | 110.34 | 2516.86
3 | 011301001001 | 吊顶天棚抹灰 | 1.施工部位：吊顶天棚抹灰砂浆 2.砂浆型号：预拌砂浆DPM15 3.图集参考05J909棚6砂浆面层 4.其他说明：详见相关设计、要求及规范 | m2 | 66.97 | 18.87 | 1263.72
4 | 011407002001 | 白水泥天棚 | 1.材料种类：白水泥 2.遍数要求：二遍 3.基层：综合考虑 4.其他说明：详见相关设计、要求及规范 | m2 | 3218.57 | 3.83 | 12327.12
5 | 011406001001 | 乳胶漆天棚 二遍 | 1.乳胶漆及遍数：白色乳胶漆一底两面 2.基层：8厚水泥石膏砂浆 3.其他说明：详见相关设计、要求及规范 | m2 | 26115.2 | 24.8 | 647656.96
6 | 011406003001 | 满刮腻子 | 1.腻子种类：成品腻子（柔韧型） 2.刮腻子要求：二遍 3.基层：综合考虑 4.其他说明：详见相关设计、要求及规范 | m2 | 1 | 14.77 | 14.77
|  | 分部小计 |  |  |  |  | 670418.44
|  | 措施项目 |  |  |  |  | 3048792.11
1 | 011705001001 | 大型机械设备进出场及安拆 | 1.机械设备名称:投标人自行考虑 2.机械设备基础：投标人自行考虑 3.檐口高度:100m以内（安拆高度综合考虑） 4.安拆设备数量：满足施工需求（自升式塔式起重机2台） 5.不含扬尘治理中的塔吊喷淋 | 项 | 1 | 84776.19 | 84776.19
2 | 011703001001 | 垂直运输 | 1.建筑物层数:地下二层 2.部位：地下室 3.层高：层高≤3.6m | m2 | 33765.85 | 19.95 | 673628.71
3 | 011703001002 | 垂直运输 | 1.建筑物层数:地下二层 2.部位：地下室 3.层高＞3.6m，每超过1m | m2 | 33765.85 | 2 | 67531.7
4 | 011703001003 | 垂直运输 | 1.建筑物层数:地下二层 2.部位：地下室非泵送砼增加费 | m2 | 33765.85 | 0.07 | 2363.61
5 | 011701001001 | 综合脚手架 | 1.建筑物层数:地下二层 2.部位：地下室 3.层高：综合考虑层高 | m2 | 33765.85 | 20.34 | 686797.39
6 | 011701002001 | 外脚手架 | 1.砌砌筑高度在3.6m以外的砖、砌块内墙 2.搭设方式:综合考虑 3.脚手架材质:综合考虑 | m2 | 26059.35 | 5.27 | 137332.77
7 | 011701002002 | 外脚手架 | 1.室内浇筑高度在3.6m以外的混凝土墙 2.搭设方式:综合考虑 3.脚手架材质:综合考虑 | m2 | 17443.23 | 4.18 | 72912.7
8 | 011701006001 | 满堂脚手架 | 1.室内高度在3.6m以外的内墙、室内天棚装饰脚手架 2.搭设方式:综合考虑 3.脚手架材质:综合考虑 | m2 | 33765.85 | 15.31 | 516955.16
9 | 011701006002 | 满堂脚手架 | 1.室内浇筑高度在3.6m以外的楼板 2.搭设方式:综合考虑 3.脚手架材质:综合考虑 | m2 | 33765.85 | 4.54 | 153296.96
10 | 011701006003 | 外脚手架 | 1.室内浇筑高度在3.6m以外的混凝土独立柱、单(连续)梁 2.搭设方式:综合考虑 3.脚手架材质:综合考虑 | m2 | 82619.96 | 5.27 | 435407.19
11 | 011707003001 | 地下室施工照明费 | 地下室施工照明费 | m2 | 33765.85 | 6.45 | 217789.73
合 计 | 合 计 | 合 计 | 合 计 | 合 计 | 合 计 |  | 59805297.06 | 4992